## SINTÉTICO
Material e Mão-de-obra(Sintético) - Preenchimento Licitante
OBRA: |  | IMPLANTAÇÃO USINA FOTOVOLTAICA CARTÓRIO ELEITORAL DE ANASTÁCIO
LOCAL : |  | ANASTÁCIO -MS
ITEM | CÓDIGO | BANCO | DESCRIÇÃO | CLASS | UNIDADE | QUANT. | PREÇO MAT. (UNIT.)(R$) | PREÇO MAT. (TOT.)(R$) | PREÇO M.O. (UNIT.)(R$) | PREÇO M.O. (TOT.)(R$) | PREÇO FINAL (UNIT.)(R$) | PREÇO FINAL (TOT.)(R$)
1 |  |  | ADMINISTRAÇÃO DA OBRA
1.1 | 91677U | SINAPI | ENGENHEIRO ELETRICISTA COM ENCARGOS COMPLEMENTARES | SER.CG | H | 12 |  | 0 |  | 0 | 0 | 0
SUBTOTAL: | [7 empty] | 0 |  | 0 |  | 0
2 |  |  | CARGA E TRANSPORTE DOS EQUIPAMENTOS
2.1 | 030112/AGETOP-CIVIL | AGETOP | CARGA DOS MATERIAIS/EQUIPAMENTOS/OUTROS ( INCLUSO HORA IMPRODUTIVA DO CAMINHÃO) | SER.CG | UN | 2 |  | 0 |  | 0 | 0 | 0
2.2 | 030113/AGETOP-CIVIL | AGETOP | DESCARGA DOS MATERIAIS/EQUIPAMENTOS/OUTROS ( INCLUSO HORA IMPRODUTIVA DO CAMINHÃO) | SER.CG | UN | 1 |  | 0 |  | 0 | 0 | 0
2.3 | 100947U | SINAPI | TRANSPORTE COM CAMINHÃO CARROCERIA 9T, EM VIA URBANA PAVIMENTADA, DMT ATÉ 30KM (UNIDADE: TXKM). AF_07/2020 | SER.CG | TXKM | 270 |  | 0 |  | 0 | 0 | 0
2.4 | 100948U | SINAPI | TRANSPORTE COM CAMINHÃO CARROCERIA 9T, EM VIA URBANA PAVIMENTADA, ADICIONAL PARA DMT EXCEDENTE A 30 KM (UNIDADE: TXKM). AF_07/2020 | SER.CG | TXKM | 1053 |  | 0 |  | 0 | 0 | 0
2.5 | 95878U | SINAPI | TRANSPORTE COM CAMINHÃO BASCULANTE DE 10 M³, EM VIA URBANA PAVIMENTADA, DMT ATÉ 30 KM (UNIDADE: M3XKM). AF_07/2020 | SER.CG | TXKM | 100 |  | 0 |  | 0 | 0 | 0
2.6 | 98526U | SINAPI | REMOÇÃO DE RAÍZES REMANESCENTES DE TRONCO DE ÁRVORE COM DIÂMETRO MAIOR OU IGUAL A 0,20 M E MENOR QUE 0,40 M.AF_05/2018 | SER.CG | UN | 4 |  | 0 |  | 0 | 0 | 0
2.7 | 98529U | SINAPI | CORTE RASO E RECORTE DE ÁRVORE COM DIÂMETRO DE TRONCO MAIOR OU IGUAL A 0,20 M E MENOR QUE 0,40 M.AF_05/2018 | SER.CG | UN | 4 |  | 0 |  | 0 | 0 | 0
SUBTOTAL: | [7 empty] | 0 |  | 0 |  | 0
3 |  |  | ELETRODUTO
3.1 | 393 | SINAPI | ABRACADEIRA EM ACO PARA AMARRACAO DE ELETRODUTOS, TIPO D, COM 1" E PARAFUSO DE FIXACAO | MAT. | UN | 10 |  | 0 |  | 0 | 0 | 0
3.2 | 91850U | SINAPI | ELETRODUTO FLEXÍVEL CORRUGADO, PEAD, DN 40 MM (1 1/4"), PARA CIRCUITOS TERMINAIS, INSTALADO EM LAJE - FORNECIMENTO E INSTALAÇÃO. AF_03/2023 | SER.CG | M | 50 |  | 0 |  | 0 | 0 | 0
3.3 | 91869U | SINAPI | ELETRODUTO RÍGIDO ROSCÁVEL, PVC, DN 40 MM (1 1/4"), PARA CIRCUITOS TERMINAIS, INSTALADO EM LAJE - FORNECIMENTO E INSTALAÇÃO. AF_03/2023 | SER.CG | M | 6 |  | 0 |  | 0 | 0 | 0
3.4 | 91872U | SINAPI | ELETRODUTO RÍGIDO ROSCÁVEL, PVC, DN 32 MM (1"), PARA CIRCUITOS TERMINAIS, INSTALADO EM PAREDE - FORNECIMENTO E INSTALAÇÃO. AF_03/2023 | SER.CG | M | 30 |  | 0 |  | 0 | 0 | 0
3.5 | 91881U | SINAPI | LUVA PARA ELETRODUTO, PVC, ROSCÁVEL, DN 40 MM (1 1/4"), PARA CIRCUITOS TERMINAIS, INSTALADA EM LAJE - FORNECIMENTO E INSTALAÇÃO. AF_03/2023 | SER.CG | UN | 2 |  | 0 |  | 0 | 0 | 0
3.6 | 91885U | SINAPI | LUVA PARA ELETRODUTO, PVC, ROSCÁVEL, DN 32 MM (1"), PARA CIRCUITOS TERMINAIS, INSTALADA EM PAREDE - FORNECIMENTO E INSTALAÇÃO. AF_03/2023 | SER.CG | UN | 8 |  | 0 |  | 0 | 0 | 0
3.7 | 91908U | SINAPI | CURVA 90 GRAUS PARA ELETRODUTO, PVC, ROSCÁVEL, DN 40 MM (1 1/4"), PARA CIRCUITOS TERMINAIS, INSTALADA EM LAJE - FORNECIMENTO E INSTALAÇÃO. AF_03/2023 | SER.CG | UN | 3 |  | 0 |  | 0 | 0 | 0
3.8 | 91917U | SINAPI | CURVA 90 GRAUS PARA ELETRODUTO, PVC, ROSCÁVEL, DN 32 MM (1"), PARA CIRCUITOS TERMINAIS, INSTALADA EM PAREDE - FORNECIMENTO E INSTALAÇÃO. AF_03/2023 | SER.CG | UN | 3 |  | 0 |  | 0 | 0 | 0
3.9 | 93008U | SINAPI | ELETRODUTO RÍGIDO ROSCÁVEL, PVC, DN 50 MM (1 1/2"), PARA REDE ENTERRADA DE DISTRIBUIÇÃO DE ENERGIA ELÉTRICA - FORNECIMENTO E INSTALAÇÃO. AF_12/2021 | SER.CG | M | 3 |  | 0 |  | 0 | 0 | 0
3.10 | 93358U | SINAPI | ESCAVAÇÃO MANUAL DE VALA COM PROFUNDIDADE MENOR OU IGUAL A 1,30 M. AF_02/2021 | SER.CG | M3 | 5.2 |  | 0 |  | 0 | 0 | 0
3.11 | 96995U | SINAPI | REATERRO MANUAL APILOADO COM SOQUETE. AF_10/2017 | SER.CG | M3 | 5.2 |  | 0 |  | 0 | 0 | 0
3.12 | 97667U | SINAPI | ELETRODUTO FLEXÍVEL CORRUGADO, PEAD, DN 50 (1 1/2"), PARA REDE ENTERRADA DE DISTRIBUIÇÃO DE ENERGIA ELÉTRICA - FORNECIMENTO E INSTALAÇÃO. AF_12/2021 | SER.CG | M | 5 |  | 0 |  | 0 | 0 | 0
3.13 | COMP 0001 | PRÓPRIA | FORNECIMENTO E INSTALAÇÃO DE ELETROCALHA LISA TIPO U (COM ABA OU VIROLA), COM TAMPA DE PARAFUSAR 100X100X3000MM INCLUSO CONEXÕES E FIXAÇÃO | SER.CG | UN | 4 |  | 0 |  | 0 | 0 | 0
SUBTOTAL: | [7 empty] | 0 |  | 0 |  | 0
4 |  |  | FIAÇÃO
4.1 | 02.INHI.ESOL.008/01 | SINAPI ALTERADO | CABO FOTOVOLTAICO 6 MM² INSTALADO EM ELETRODUTO - FORNECIMENTO E INSTALAÇÃO. AF_12/2021 | SER.CG | M | 300 |  | 0 |  | 0 | 0 | 0
4.2 | 101885U | SINAPI | CABO DE COBRE ISOLADO, 10 MM², ANTI-CHAMA 0,6/1 KV, INSTALADO EM ELETROCALHA OU PERFILADO - FORNECIMENTO E INSTALAÇÃO. AF_10/2020 | SER.CG | M | 50 |  | 0 |  | 0 | 0 | 0
4.3 | 101887U | SINAPI | CABO DE COBRE ISOLADO, 16 MM², ANTI-CHAMA 0,6/1 KV, INSTALADO EM ELETROCALHA OU PERFILADO - FORNECIMENTO E INSTALAÇÃO. AF_10/2020 | SER.CG | M | 10 |  | 0 |  | 0 | 0 | 0
4.4 | 101889U | SINAPI | CABO DE COBRE ISOLADO, 25 MM², ANTI-CHAMA 0,6/1 KV, INSTALADO EM ELETROCALHA OU PERFILADO - FORNECIMENTO E INSTALAÇÃO. AF_10/2020 | SER.CG | M | 40 |  | 0 |  | 0 | 0 | 0
4.5 | 91930U | SINAPI | CABO DE COBRE FLEXÍVEL ISOLADO, 6 MM², ANTI-CHAMA 450/750 V, PARA CIRCUITOS TERMINAIS - FORNECIMENTO E INSTALAÇÃO. AF_03/2023 | SER.CG | M | 50 |  | 0 |  | 0 | 0 | 0
4.6 | 96971U | SINAPI | CORDOALHA DE COBRE NU 16 MM², NÃO ENTERRADA, COM ISOLADOR - FORNECIMENTO E INSTALAÇÃO. AF_12/2017 | SER.CG | M | 6 |  | 0 |  | 0 | 0 | 0
SUBTOTAL: | [7 empty] | 0 |  | 0 |  | 0
5 |  |  | ATERRAMENTO, CAIXAS E CONECTORES
5.1 | 1138 | SINAPI | CONECTOR PERFURANTE (D16-120)(P4-35) | MAT. | UN | 5 |  | 0 |  | 0 | 0 | 0
5.2 | 3344 | PRÓPRIA | CONECTOR MC4 SOLAR PAR MACHO-FEMEA | MAT. | UN | 8 |  | 0 |  | 0 | 0 | 0
| 101747U | SINAPI | PISO EM CONCRETO 20 MPA PREPARO MECÂNICO, ESPESSURA 7CM. AF_09/2020 | SER.CG | M2 | 2.75 |  | 0 |  | 0 | 0 | 0
5.3 | 1573 | SINAPI | TERMINAL A COMPRESSAO EM COBRE ESTANHADO PARA CABO 6 MM2, 1 FURO E 1 COMPRESSAO, PARA PARAFUSO DE FIXACAO M6 | MAT. | UN | 40 |  | 0 |  | 0 | 0 | 0
5.4 | 1574 | SINAPI | TERMINAL A COMPRESSAO EM COBRE ESTANHADO PARA CABO 10 MM2, 1 FURO E 1 COMPRESSAO, PARA PARAFUSO DE FIXACAO M6 | MAT. | UN | 20 |  | 0 |  | 0 | 0 | 0
5.5 | 1575 | SINAPI | TERMINAL A COMPRESSAO EM COBRE ESTANHADO PARA CABO 16 MM2, 1 FURO E 1 COMPRESSAO, PARA PARAFUSO DE FIXACAO M6 | MAT. | UN | 1 |  | 0 |  | 0 | 0 | 0
5.6 | 1576 | SINAPI | TERMINAL A COMPRESSAO EM COBRE ESTANHADO PARA CABO 25 MM2, 1 FURO E 1 COMPRESSAO, PARA PARAFUSO DE FIXACAO M8 | MAT. | UN | 4 |  | 0 |  | 0 | 0 | 0
| 90446U | SINAPI | RASGO EM CONTRAPISO PARA RAMAIS/ DISTRIBUIÇÃO COM DIÂMETROS MAIORES QUE 75 MM. AF_05/2015 | SER.CG | M | 5.5 |  | 0 |  | 0 | 0 | 0
5.7 | 95803U | SINAPI | CONDULETE DE ALUMÍNIO, TIPO X, PARA ELETRODUTO DE AÇO GALVANIZADO DN 32 MM (1 1/4), APARENTE - FORNECIMENTO E INSTALAÇÃO. AF_10/2022 | SER.CG | UN | 2 |  | 0 |  | 0 | 0 | 0
5.8 | 95818U | SINAPI | CONDULETE DE PVC, TIPO X, PARA ELETRODUTO DE PVC SOLDÁVEL DN 32 MM (1), APARENTE - FORNECIMENTO E INSTALAÇÃO. AF_10/2022 | SER.CG | UN | 5 |  | 0 |  | 0 | 0 | 0
5.9 | 96985U | SINAPI | HASTE DE ATERRAMENTO 5/8 PARA SPDA - FORNECIMENTO E INSTALAÇÃO. AF_12/2017 | SER.CG | UN | 3 |  | 0 |  | 0 | 0 | 0
5.10 | 97881U | SINAPI | CAIXA ENTERRADA ELÉTRICA RETANGULAR, EM CONCRETO PRÉ-MOLDADO, FUNDO COM BRITA, DIMENSÕES INTERNAS: 0,3X0,3X0,3 M. AF_12/2020 | SER.CG | UN | 4 |  | 0 |  | 0 | 0 | 0
SUBTOTAL: | [7 empty] | 0 |  | 0 |  | 0
6 |  |  | QUADROS E INVERSORES
6.1 | COMP 0002 | PRÓPRIA | INSTALAÇÃO DE INVERSOR SOLAR FOTOVOLTAICO 15kWP, CONFIGURAÇÃO DA REDE E MONITORAMENTO. | SER.CG | UN | 2 |  | 0 |  | 0 | 0 | 0
6.2 | COMP 0005 | PRÓPRIA | STRING BOX CC PARA SISTEMA FOTOVOLTAICO - FORNECIMENTO E INSTALAÇÃO. AF_12/2021 | SER.CG | UN | 2 |  | 0 |  | 0 | 0 | 0
6.3 | COMP 0013 | PRÓPRIA | FORNECIMENTO, INSTALAÇÃO E MONTAGEM CONFORME PROJETO DE CAIXA DE COMANDO 600X500X200MM(QUADRO CA). | SER.CG | UN | 1 |  | 0 |  | 0 | 0 | 0
SUBTOTAL: | [7 empty] | 0 |  | 0 |  | 0
7 |  |  | PAINÉIS E ESTRUTURA DE FIXAÇÃO
7.1 | COMP 0010 | PRÓPRIA | INSTALAÇÃO PAINEL SOLAR FOTOVOLTAICO EM ESTRUTURA OU TELHA METÁLICA. | SER.CG | UN | 66 |  | 0 |  | 0 | 0 | 0
7.2 | COMP 0012 | PRÓPRIA | INSTALAÇÃO DE ESTRUTURA PARA FIXAÇÃO DE PAINEIS SOLARES, INCLUSO TRILHO, EMENDA E FIXADORES DE PERFIL. | SER.CG | UN | 28 |  | 0 |  | 0 | 0 | 0
7.3 | COMP 0014 | PRÓPRIA | ESTRUTURA FIXAÇÃO PAINEL SOLAR NO SOLO ROMAGNOLE OU EQUIVALENTE TÉCNICO, INCLUSO PILASTRAS, LONGARINAS E FIXADORES, 4,80M INCLINAÇÃO 5 A 30 GRAUS. FORNECIMENTO E INSTALAÇÃO INCLUSO FUNDAÇÃO. | SER.CG | UN | 10 |  | 0 |  | 0 | 0 | 0
| COMP 0018 | PRÓPRIA | FORNECIMENTO E INSTALAÇÃO DE PLACA INDICATIVA DE RISCO DEVIDO GERAÇÃO PRÓPRIA DE ENERGIA 25X18 CM | SER.CG | UN | 1 |  | 0 |  | 0 | 0 | 0
SUBTOTAL: | [7 empty] | 0 |  | 0 |  | 0
TOTAL GERAL: | [7 empty] | 0 |  | 0 |  | 0