## Pasta1
Data:16/07/2019
TRIBUNAL REGIONAL ELEITORAL DE MS
Relatório de Composição Analítica (GLOBAL)
DATA BASE - REGIÃO: SINAPI - Campo Grande/MS (MES:Maio/19)
OBRA : | Reformas 2018
ORÇAMENTO : | Reforma Cartório Eleitoral de Coxim
LOCAL : |  |  |  |  | ÁREA : 317,81m²
ITEM: 1.1 |  |  |  | UN: UN
SER.CG: ART da execução da obra
MATERIAL/SUB-CONTRATADO |  |  |  | UN | COEF. | CUSTO UNIT. | CUSTO TOTAL
ART - Anotação de Responsabilidade Técnica da Obra para contrato acima de 15.000,00 |  |  |  | UN | 1 | 40.75 | 40.75
TOTAL (C) | [6 empty] | 40.75
CUSTO DIRETO TOTAL | [6 empty] | 40.75
BDI 0,00% | [6 empty] | 0
ADM 0,00% | [6 empty] | 0
PREÇO UNITÁRIO TOTAL | [6 empty] | 40.75
QUANTIDADE: 1,00 |  |  |  |  | TOTAL: 40,75
Volare Sisplo 20 - PINI
Data:16/07/2019
TRIBUNAL REGIONAL ELEITORAL DE MS
Relatório de Composição Analítica (GLOBAL)
DATA BASE - REGIÃO: SINAPI - Campo Grande/MS (MES:Maio/19)
OBRA : | Reformas 2018
ORÇAMENTO : | Reforma Cartório Eleitoral de Coxim
LOCAL : |  |  |  |  | ÁREA : 317,81m²
ITEM: 1.4 |  |  |  | UN: M
SER.CG: Tratamento de fissuras ou trincas com aplicação de selatrinca Vedacit ou EQUIVALENTE TECNICO
MÃO DE OBRA |  |  |  | UN | COEF. | CUSTO UNIT. | CUSTO TOTAL
SERVENTE |  |  |  | H | 0.1 | 4.76 | 0.48
SUB TOTAL | [6 empty] | 0.48
LEIS SOCIAIS 134,39% | [6 empty] | 0.64
TOTAL (A) | [6 empty] | 1.12
MATERIAL/SUB-CONTRATADO |  |  |  | UN | COEF. | CUSTO UNIT. | CUSTO TOTAL
Selante selatrinca vedacit ou similar, bisnaga 550g |  |  |  | UN | 0.05 | 41.9 | 2.1
TOTAL (C) | [6 empty] | 2.1
CUSTO DIRETO TOTAL | [6 empty] | 3.21
BDI 0,00% | [6 empty] | 0
ADM 0,00% | [6 empty] | 0
PREÇO UNITÁRIO TOTAL | [6 empty] | 3.21
QUANTIDADE: 20,00 |  |  |  |  | TOTAL: 64,21
Volare Sisplo 20 - PINI
Data:16/07/2019
TRIBUNAL REGIONAL ELEITORAL DE MS
Relatório de Composição Analítica (GLOBAL)
DATA BASE - REGIÃO: SINAPI - Campo Grande/MS (MES:Maio/19)
OBRA : | Reformas 2018
ORÇAMENTO : | Reforma Cartório Eleitoral de Coxim
LOCAL : |  |  |  |  | ÁREA : 317,81m²
ITEM: 1.4D |  |  |  | UN: M
SER.CG: Tratamento de fissuras ou trincas em alvenaria com costura em aço 5mm, 30cm a cada 20cm, não alinhado
MÃO DE OBRA |  |  |  | UN | COEF. | CUSTO UNIT. | CUSTO TOTAL
SERVENTE |  |  |  | H | 0.5 | 4.76 | 2.38
SUB TOTAL | [6 empty] | 2.38
LEIS SOCIAIS 134,39% | [6 empty] | 3.2
TOTAL (A) | [6 empty] | 5.58
MATERIAL/SUB-CONTRATADO |  |  |  | UN | COEF. | CUSTO UNIT. | CUSTO TOTAL
ACO CA-60 - 5,0MM |  |  |  | KG | 0.231 | 5.3 | 1.22
TOTAL (C) | [6 empty] | 1.22
CUSTO DIRETO TOTAL | [6 empty] | 6.8
BDI 0,00% | [6 empty] | 0
ADM 0,00% | [6 empty] | 0
PREÇO UNITÁRIO TOTAL | [6 empty] | 6.8
QUANTIDADE: 5,00 |  |  |  |  | TOTAL: 34,01
Volare Sisplo 20 - PINI
Data:16/07/2019
TRIBUNAL REGIONAL ELEITORAL DE MS
Relatório de Composição Analítica (GLOBAL)
DATA BASE - REGIÃO: SINAPI - Campo Grande/MS (MES:Maio/19)
OBRA : | Reformas 2018
ORÇAMENTO : | Reforma Cartório Eleitoral de Coxim
LOCAL : |  |  |  |  | ÁREA : 317,81m²
ITEM: 1.7 |  |  |  | UN: M2
SER.CG: Impermeabilização de alvenaria com a retirada do reboco existente, aplicação de 3 demãos de impermeabilizante bicomponente Vedajá ou similar em intervalos de no mínimo 6 horas, chapisco com adesivo Bianco ou similar e reboco com aditivo impermeabilizante vedacit ou similar com utilização de tela
MÃO DE OBRA |  |  |  | UN | COEF. | CUSTO UNIT. | CUSTO TOTAL
PEDREIRO |  |  |  | H | 0.6 | 6.38 | 3.83
SERVENTE |  |  |  | H | 1.3 | 4.76 | 6.19
SUB TOTAL | [6 empty] | 10.02
LEIS SOCIAIS 134,39% | [6 empty] | 13.46
TOTAL (A) | [6 empty] | 23.48
MATERIAL/SUB-CONTRATADO |  |  |  | UN | COEF. | CUSTO UNIT. | CUSTO TOTAL
Aditivo impermeabilizante Vedacit ou similar, Balde 18L |  |  |  | UN | 0.008 | 79.9 | 0.64
Adesivo líquido para chapisco Bianco ou similar, Balde 18L |  |  |  | UN | 0.016 | 236.88 | 3.79
AREIA MEDIA - POSTO JAZIDA / FORNECEDOR (SEM FRETE) |  |  |  | M3 | 0.02432 | 47.85 | 1.16
Argamassa polimérica bicomponente Vedaja ou similar, 18Kg |  |  |  | UN | 0.16 | 89.9 | 14.38
CIMENTO PORTLAND COMPOSTO CP II- 32 |  |  |  | KG | 3.64 | 0.47 | 1.71
CAL HIDRATADA, DE 1A. QUALIDADE, PARA ARGAMASSA |  |  |  | KG | 3.64 | 0.75 | 2.73
TELA DE ACO SOLDADA GALVANIZADA/ZINCADA PARA ALVENARIA, FIO D = *1,20 a 1,70* MM, MALHA 15 X 15 MM, (C X L) *50 X 17,5* CM |  |  |  | M | 14 | 2.66 | 37.24
TOTAL (C) | [6 empty] | 61.66
CUSTO DIRETO TOTAL | [6 empty] | 85.13
BDI 0,00% | [6 empty] | 0
ADM 0,00% | [6 empty] | 0
PREÇO UNITÁRIO TOTAL | [6 empty] | 85.13
QUANTIDADE: 1,00 |  |  |  |  | TOTAL: 85,13
Volare Sisplo 20 - PINI
Data:16/07/2019
TRIBUNAL REGIONAL ELEITORAL DE MS
Relatório de Composição Analítica (GLOBAL)
DATA BASE - REGIÃO: SINAPI - Campo Grande/MS (MES:Maio/19)
OBRA : | Reformas 2018
ORÇAMENTO : | Reforma Cartório Eleitoral de Coxim
LOCAL : |  |  |  |  | ÁREA : 317,81m²
ITEM: 2.0 |  |  |  | UN: UN
SER.CG: Bloco de engate rápido para telefone, 10 pares, fornecimento e instalação
MÃO DE OBRA |  |  |  | UN | COEF. | CUSTO UNIT. | CUSTO TOTAL
ELETRICISTA |  |  |  | H | 3 | 6.38 | 19.14
SUB TOTAL | [6 empty] | 19.14
LEIS SOCIAIS 134,39% | [6 empty] | 25.72
TOTAL (A) | [6 empty] | 44.86
MATERIAL/SUB-CONTRATADO |  |  |  | UN | COEF. | CUSTO UNIT. | CUSTO TOTAL
Bloco de engate rápido para telefone, 10 pares |  |  |  | UN | 1 | 9 | 9
TOTAL (C) | [6 empty] | 9
CUSTO DIRETO TOTAL | [6 empty] | 53.86
BDI 0,00% | [6 empty] | 0
ADM 0,00% | [6 empty] | 0
PREÇO UNITÁRIO TOTAL | [6 empty] | 53.86
QUANTIDADE: 1,00 |  |  |  |  | TOTAL: 53,86
Volare Sisplo 20 - PINI
Data:16/07/2019
TRIBUNAL REGIONAL ELEITORAL DE MS
Relatório de Composição Analítica (GLOBAL)
DATA BASE - REGIÃO: SINAPI - Campo Grande/MS (MES:Maio/19)
OBRA : | Reformas 2018
ORÇAMENTO : | Reforma Cartório Eleitoral de Coxim
LOCAL : |  |  |  |  | ÁREA : 317,81m²
ITEM: 40729U |  |  |  | UN: UN
SER.CG: VALVULA DESCARGA 1.1/2" COM REGISTRO, ACABAMENTO EM METAL CROMADO - FORNECIMENTO E INSTALACAO
MÃO DE OBRA |  |  |  | UN | COEF. | CUSTO UNIT. | CUSTO TOTAL
AJUDANTE DE PEDREIRO |  |  |  | H | 0.7 | 4.68 | 3.28
ENCANADOR OU BOMBEIRO HIDRAULICO |  |  |  | H | 0.85 | 6.38 | 5.42
SUB TOTAL | [6 empty] | 8.7
LEIS SOCIAIS 134,39% | [6 empty] | 11.69
TOTAL (A) | [6 empty] | 20.39
MATERIAL/SUB-CONTRATADO |  |  |  | UN | COEF. | CUSTO UNIT. | CUSTO TOTAL
FUNDO ANTICORROSIVO TIPO ZARCAO OU EQUIV |  |  |  | L | 0.08 | 22.37 | 1.79
ESTOPA |  |  |  | KG | 0.12 | 11.93 | 1.43
VÁLVULA DE DESCARGA DE *1 1/2"* COM REGISTRO E ACABAMENTO EM METAL CROMADO |  |  |  | UN | 1 | 153 | 153
TOTAL (C) | [6 empty] | 156.22
CUSTO DIRETO TOTAL | [6 empty] | 176.61
BDI 0,00% | [6 empty] | 0
ADM 0,00% | [6 empty] | 0
PREÇO UNITÁRIO TOTAL | [6 empty] | 176.61
QUANTIDADE: 3,00 |  |  |  |  | TOTAL: 529,83
Volare Sisplo 20 - PINI
Data:16/07/2019
TRIBUNAL REGIONAL ELEITORAL DE MS
Relatório de Composição Analítica (GLOBAL)
DATA BASE - REGIÃO: SINAPI - Campo Grande/MS (MES:Maio/19)
OBRA : | Reformas 2018
ORÇAMENTO : | Reforma Cartório Eleitoral de Coxim
LOCAL : |  |  |  |  | ÁREA : 317,81m²
ITEM: 40780U |  |  |  | UN: M2
SER.CG: REGULARIZAÇÃO DE SUPERFICIE DE CONCRETO APARENTE
MÃO DE OBRA |  |  |  | UN | COEF. | CUSTO UNIT. | CUSTO TOTAL
SERVENTE |  |  |  | H | 0.2 | 4.76 | 0.95
PEDREIRO |  |  |  | H | 0.3 | 6.38 | 1.91
SUB TOTAL | [6 empty] | 2.87
LEIS SOCIAIS 134,39% | [6 empty] | 3.85
TOTAL (A) | [6 empty] | 6.72
MATERIAL/SUB-CONTRATADO |  |  |  | UN | COEF. | CUSTO UNIT. | CUSTO TOTAL
ENXADA ESTREITA *25 X 23* CM COM CABO |  |  |  | UN | 0.0016581 | 28.24 | 0.05
MANGUEIRA CRISTAL PARA NIVEL, LISA, PVC TRANSPARENTE, 5/16" X1 MM |  |  |  | M | 0.0016581 | 0.92 | 0
CARRINHO DE MAO DE ACO CAPACIDADE 50 A 60 L, PNEU COM CAMARA |  |  |  | UN | 0.0016581 | 114 | 0.19
BALDE PLASTICO CAPACIDADE *10* L |  |  |  | UN | 0.0016581 | 7.92 | 0.01
ESCOVA DE ACO, COM CABO, *4 X 15* FILEIRAS DE CERDAS |  |  |  | UN | 0.0016581 | 7.75 | 0.01
PROTETOR AUDITIVO TIPO PLUG DE INSERCAO COM CORDAO, ATENUACAO SUPERIOR A 15 DB |  |  |  | UN | 0.003066 | 1.55 | 0
OCULOS DE SEGURANCA CONTRA IMPACTOS COM LENTE INCOLOR, ARMACAO NYLON, COM PROTECAO UVA E UVB |  |  |  | UN | 0.003066 | 4.03 | 0.01
RESPIRADOR DESCARTAVEL SEM VALVULA DE EXALACAO, PFF 1 |  |  |  | UN | 0.003066 | 1.15 | 0
CINTURAO DE SEGURANCA TIPO PARAQUEDISTA, FIVELA EM ACO, AJUSTE NO SUSPENSARIO, CINTURA E PERNAS |  |  |  | UN | 0.003066 | 49.63 | 0.15
CAPACETE DE SEGURANCA ABA FRONTAL COM SUSPENSAO DE POLIETILENO, SEM JUGULAR (CLASSE B) |  |  |  | UN | 0.003066 | 10.34 | 0.03
CAPA PARA CHUVA EM PVC COM FORRO DE POLIESTER, COM CAPUZ (AMARELA OU AZUL) |  |  |  | UN | 0.003066 | 13.44 | 0.04
BOTA DE SEGURANCA COM BIQUEIRA DE ACO E COLARINHO ACOLCHOADO |  |  |  | PAR | 0.003066 | 49.63 | 0.15
LUVA RASPA DE COURO, CANO CURTO (PUNHO *7* CM) |  |  |  | PAR | 0.003066 | 9.3 | 0.03
CIMENTO PORTLAND COMPOSTO CP II- 32 |  |  |  | KG | 0.15 | 0.47 | 0.07
GRAUTE CIMENTICIO PARA USO GERAL |  |  |  | KG | 0.15 | 1.41 | 0.21
SEGURO - HORISTA (ENCARGOS COMPLEMENTARES) (COLETADO CAIXA) |  |  |  | H | 0.5 | 0.05 | 0.03
EXAMES - HORISTA (ENCARGOS COMPLEMENTARES) (COLETADO CAIXA) |  |  |  | H | 0.5 | 0.34 | 0.17
TRANSPORTE - HORISTA (ENCARGOS COMPLEMENTARES) (COLETADO CAIXA) |  |  |  | H | 0.5 | 0.83 | 0.42
ALIMENTACAO - HORISTA (ENCARGOS COMPLEMENTARES) (COLETADO CAIXA) |  |  |  | H | 0.5 | 1.86 | 0.93
TOTAL (C) | [6 empty] | 2.51
CUSTO DIRETO TOTAL | [6 empty] | 9.23
BDI 0,00% | [6 empty] | 0
ADM 0,00% | [6 empty] | 0
PREÇO UNITÁRIO TOTAL | [6 empty] | 9.23
QUANTIDADE: 15,00 |  |  |  |  | TOTAL: 138,44
Volare Sisplo 20 - PINI
Data:16/07/2019
TRIBUNAL REGIONAL ELEITORAL DE MS
Relatório de Composição Analítica (GLOBAL)
DATA BASE - REGIÃO: SINAPI - Campo Grande/MS (MES:Maio/19)
OBRA : | Reformas 2018
ORÇAMENTO : | Reforma Cartório Eleitoral de Coxim
LOCAL : |  |  |  |  | ÁREA : 317,81m²
ITEM: 501D |  |  |  | UN: UN
SER.CG: VASO SANITARIO ESPECIAL LOUÇA BRANCA PARA DEFICIENTE FÍSICO H= 44CM DECA VOGUE PLUS CONFORTO SEM ABERTURA FRONTAL OU SIMILAR, COM CONJUNTO PARA FIXAÇAO PARA VASO SANITÁRIO COM PARAFUSO, ARRUELA E BUCHA - FORNECIMENTO E INSTALACAO
MÃO DE OBRA |  |  |  | UN | COEF. | CUSTO UNIT. | CUSTO TOTAL
AUXILIAR DE ENCANADOR OU BOMBEIRO HIDRAULICO |  |  |  | H | 2 | 4.52 | 9.04
ENCANADOR OU BOMBEIRO HIDRAULICO |  |  |  | H | 2.1 | 6.38 | 13.4
SUB TOTAL | [6 empty] | 22.44
LEIS SOCIAIS 134,39% | [6 empty] | 30.15
TOTAL (A) | [6 empty] | 52.59
MATERIAL/SUB-CONTRATADO |  |  |  | UN | COEF. | CUSTO UNIT. | CUSTO TOTAL
JUNTA PLASTICA DE VEDACAO - BISNAGA 250G |  |  |  | KG | 0.1 | 34.73 | 3.47
CIMENTO BRANCO |  |  |  | KG | 0.2 | 2.8 | 0.56
VASO SANITÁRIO ESPECIAL VOGUE PLUS CONFORTO GELO DECA OU SIMILAR |  |  |  | UN | 1 | 387.9 | 387.9
PARAFUSO NIQUELADO P/ FIXAR PECA SANITARIA - INCL PORCA CEGA, ARRUELA E BUCHA NYLON S-10 |  |  |  | UN | 2 | 14.02 | 28.04
TOTAL (C) | [6 empty] | 419.97
CUSTO DIRETO TOTAL | [6 empty] | 472.57
BDI 0,00% | [6 empty] | 0
ADM 0,00% | [6 empty] | 0
PREÇO UNITÁRIO TOTAL | [6 empty] | 472.57
QUANTIDADE: 1,00 |  |  |  |  | TOTAL: 472,57
Volare Sisplo 20 - PINI
Data:16/07/2019
TRIBUNAL REGIONAL ELEITORAL DE MS
Relatório de Composição Analítica (GLOBAL)
DATA BASE - REGIÃO: SINAPI - Campo Grande/MS (MES:Maio/19)
OBRA : | Reformas 2018
ORÇAMENTO : | Reforma Cartório Eleitoral de Coxim
LOCAL : |  |  |  |  | ÁREA : 317,81m²
ITEM: 501DD |  |  |  | UN: UN
SER.CG: VASO SANITARIO CONVENCIONAL LOUÇA BRANCA DECA RAVENA OU SIMILAR, COM CONJUNTO PARA FIXAÇAO PARA VASO SANITÁRIO COM PARAFUSO, ARRUELA E BUCHA - FORNECIMENTO E INSTALACAO
MÃO DE OBRA |  |  |  | UN | COEF. | CUSTO UNIT. | CUSTO TOTAL
AUXILIAR DE ENCANADOR OU BOMBEIRO HIDRAULICO |  |  |  | H | 2 | 4.52 | 9.04
ENCANADOR OU BOMBEIRO HIDRAULICO |  |  |  | H | 2.1 | 6.38 | 13.4
SUB TOTAL | [6 empty] | 22.44
LEIS SOCIAIS 134,39% | [6 empty] | 30.15
TOTAL (A) | [6 empty] | 52.59
MATERIAL/SUB-CONTRATADO |  |  |  | UN | COEF. | CUSTO UNIT. | CUSTO TOTAL
JUNTA PLASTICA DE VEDACAO - BISNAGA 250G |  |  |  | KG | 0.1 | 34.73 | 3.47
CIMENTO BRANCO |  |  |  | KG | 0.2 | 2.8 | 0.56
VASO SANITÁRIO CONVENCIONAL RAVENA GELO DECA OU SIMILAR |  |  |  | UN | 1 | 169.9 | 169.9
PARAFUSO NIQUELADO P/ FIXAR PECA SANITARIA - INCL PORCA CEGA, ARRUELA E BUCHA NYLON S-10 |  |  |  | UN | 2 | 14.02 | 28.04
TOTAL (C) | [6 empty] | 201.97
CUSTO DIRETO TOTAL | [6 empty] | 254.57
BDI 0,00% | [6 empty] | 0
ADM 0,00% | [6 empty] | 0
PREÇO UNITÁRIO TOTAL | [6 empty] | 254.57
QUANTIDADE: 3,00 |  |  |  |  | TOTAL: 763,70
Volare Sisplo 20 - PINI
Data:16/07/2019
TRIBUNAL REGIONAL ELEITORAL DE MS
Relatório de Composição Analítica (GLOBAL)
DATA BASE - REGIÃO: SINAPI - Campo Grande/MS (MES:Maio/19)
OBRA : | Reformas 2018
ORÇAMENTO : | Reforma Cartório Eleitoral de Coxim
LOCAL : |  |  |  |  | ÁREA : 317,81m²
ITEM: 701 |  |  |  | UN: UN
SER.CG: VALVULA DESCARGA 1.1/2" COM REGISTRO, ACABAMENTO EM METAL CROMADO LINHA BENEFIT DOCOL OU SIMILAR - FORNECIMENTO E INSTALACAO
MÃO DE OBRA |  |  |  | UN | COEF. | CUSTO UNIT. | CUSTO TOTAL
ENCANADOR OU BOMBEIRO HIDRAULICO |  |  |  | H | 2 | 6.38 | 12.76
AJUDANTE DE PEDREIRO |  |  |  | H | 4 | 4.68 | 18.72
SUB TOTAL | [6 empty] | 31.48
LEIS SOCIAIS 134,39% | [6 empty] | 42.31
TOTAL (A) | [6 empty] | 73.79
MATERIAL/SUB-CONTRATADO |  |  |  | UN | COEF. | CUSTO UNIT. | CUSTO TOTAL
BASE PARA VALVULA DE DESCARGA DOCOL |  |  |  | UN | 0 | 87.9 | 0
VALVULA DESCARGA 1.1/2" COM REGISTRO, ACABAMENTO EM METAL CROMADO LINHA BENEFIT DOCOL OU SIMILAR |  |  |  | UN | 1 | 592.9 | 592.9
TOTAL (C) | [6 empty] | 592.9
CUSTO DIRETO TOTAL | [6 empty] | 666.69
BDI 0,00% | [6 empty] | 0
ADM 0,00% | [6 empty] | 0
PREÇO UNITÁRIO TOTAL | [6 empty] | 666.69
QUANTIDADE: 1,00 |  |  |  |  | TOTAL: 666,69
Volare Sisplo 20 - PINI
Data:16/07/2019
TRIBUNAL REGIONAL ELEITORAL DE MS
Relatório de Composição Analítica (GLOBAL)
DATA BASE - REGIÃO: SINAPI - Campo Grande/MS (MES:Maio/19)
OBRA : | Reformas 2018
ORÇAMENTO : | Reforma Cartório Eleitoral de Coxim
LOCAL : |  |  |  |  | ÁREA : 317,81m²
ITEM: 72104U |  |  |  | UN: M
SER.CG: CALHA EM CHAPA DE ACO GALVANIZADO NUMERO 24, DESENVOLVIMENTO DE 33CM
MÃO DE OBRA |  |  |  | UN | COEF. | CUSTO UNIT. | CUSTO TOTAL
TELHADISTA |  |  |  | H | 0.35 | 6.96 | 2.44
SERVENTE |  |  |  | H | 0.35 | 4.76 | 1.67
SUB TOTAL | [6 empty] | 4.1
LEIS SOCIAIS 134,39% | [6 empty] | 5.51
TOTAL (A) | [6 empty] | 9.61
MATERIAL/SUB-CONTRATADO |  |  |  | UN | COEF. | CUSTO UNIT. | CUSTO TOTAL
REBITE DE ALUMINIO VAZADO DE REPUXO, 3,2 X 8MM - (1KG=1025UNID) |  |  |  | KG | 0.03 | 66.22 | 1.99
SOLDA 50/50 |  |  |  | KG | 0.04 | 72.41 | 2.9
PREGO POLIDO COM CABECA 18 X 27 |  |  |  | KG | 0.1 | 11.5 | 1.15
CALHA CHAPA GALVANIZADA NUM 24 L = 33CM |  |  |  | M | 1.05 | 20.06 | 21.06
TOTAL (C) | [6 empty] | 27.1
CUSTO DIRETO TOTAL | [6 empty] | 36.71
BDI 0,00% | [6 empty] | 0
ADM 0,00% | [6 empty] | 0
PREÇO UNITÁRIO TOTAL | [6 empty] | 36.71
QUANTIDADE: 40,00 |  |  |  |  | TOTAL: 1.468,43
Volare Sisplo 20 - PINI
Data:16/07/2019
TRIBUNAL REGIONAL ELEITORAL DE MS
Relatório de Composição Analítica (GLOBAL)
DATA BASE - REGIÃO: SINAPI - Campo Grande/MS (MES:Maio/19)
OBRA : | Reformas 2018
ORÇAMENTO : | Reforma Cartório Eleitoral de Coxim
LOCAL : |  |  |  |  | ÁREA : 317,81m²
ITEM: 72135U |  |  |  | UN: M
SER.CG: ABERTURA/FECHAMENTO RASGO ALVENARIA PARA TUBOS, FECHAMENTO COM AR GAMASSA TRACO 1:4 (CIMENTO E AREIA)
MÃO DE OBRA |  |  |  | UN | COEF. | CUSTO UNIT. | CUSTO TOTAL
PEDREIRO |  |  |  | H | 0.005 | 6.38 | 0.03
SERVENTE |  |  |  | H | 0.27 | 4.76 | 1.29
SUB TOTAL | [6 empty] | 1.32
LEIS SOCIAIS 134,39% | [6 empty] | 1.77
TOTAL (A) | [6 empty] | 3.09
MATERIAL/SUB-CONTRATADO |  |  |  | UN | COEF. | CUSTO UNIT. | CUSTO TOTAL
AREIA MEDIA - POSTO JAZIDA / FORNECEDOR (SEM FRETE) |  |  |  | M3 | 0.002432 | 47.85 | 0.12
CIMENTO PORTLAND COMPOSTO CP II- 32 |  |  |  | KG | 0.73 | 0.47 | 0.34
TOTAL (C) | [6 empty] | 0.46
CUSTO DIRETO TOTAL | [6 empty] | 3.55
BDI 0,00% | [6 empty] | 0
ADM 0,00% | [6 empty] | 0
PREÇO UNITÁRIO TOTAL | [6 empty] | 3.55
QUANTIDADE: 23,00 |  |  |  |  | TOTAL: 81,57
Volare Sisplo 20 - PINI
Data:16/07/2019
TRIBUNAL REGIONAL ELEITORAL DE MS
Relatório de Composição Analítica (GLOBAL)
DATA BASE - REGIÃO: SINAPI - Campo Grande/MS (MES:Maio/19)
OBRA : | Reformas 2018
ORÇAMENTO : | Reforma Cartório Eleitoral de Coxim
LOCAL : |  |  |  |  | ÁREA : 317,81m²
ITEM: 72142U |  |  |  | UN: UN
SER.CG: RETIRADA DE FOLHAS DE PORTA DE PASSAGEM OU JANELA
MÃO DE OBRA |  |  |  | UN | COEF. | CUSTO UNIT. | CUSTO TOTAL
CARPINTEIRO DE ESQUADRIA |  |  |  | H | 0.5 | 6.96 | 3.48
SUB TOTAL | [6 empty] | 3.48
LEIS SOCIAIS 134,39% | [6 empty] | 4.68
TOTAL (A) | [6 empty] | 8.16
MATERIAL/SUB-CONTRATADO |  |  |  | UN | COEF. | CUSTO UNIT. | CUSTO TOTAL
ENXADA ESTREITA *25 X 23* CM COM CABO |  |  |  | UN | 0.0016581 | 28.24 | 0.05
MANGUEIRA CRISTAL PARA NIVEL, LISA, PVC TRANSPARENTE, 5/16" X1 MM |  |  |  | M | 0.0016581 | 0.92 | 0
CARRINHO DE MAO DE ACO CAPACIDADE 50 A 60 L, PNEU COM CAMARA |  |  |  | UN | 0.0016581 | 114 | 0.19
BALDE PLASTICO CAPACIDADE *10* L |  |  |  | UN | 0.0016581 | 7.92 | 0.01
ESCOVA DE ACO, COM CABO, *4 X 15* FILEIRAS DE CERDAS |  |  |  | UN | 0.0016581 | 7.75 | 0.01
PROTETOR AUDITIVO TIPO PLUG DE INSERCAO COM CORDAO, ATENUACAO SUPERIOR A 15 DB |  |  |  | UN | 0.003066 | 1.55 | 0
OCULOS DE SEGURANCA CONTRA IMPACTOS COM LENTE INCOLOR, ARMACAO NYLON, COM PROTECAO UVA E UVB |  |  |  | UN | 0.003066 | 4.03 | 0.01
RESPIRADOR DESCARTAVEL SEM VALVULA DE EXALACAO, PFF 1 |  |  |  | UN | 0.003066 | 1.15 | 0
CINTURAO DE SEGURANCA TIPO PARAQUEDISTA, FIVELA EM ACO, AJUSTE NO SUSPENSARIO, CINTURA E PERNAS |  |  |  | UN | 0.003066 | 49.63 | 0.15
CAPACETE DE SEGURANCA ABA FRONTAL COM SUSPENSAO DE POLIETILENO, SEM JUGULAR (CLASSE B) |  |  |  | UN | 0.003066 | 10.34 | 0.03
CAPA PARA CHUVA EM PVC COM FORRO DE POLIESTER, COM CAPUZ (AMARELA OU AZUL) |  |  |  | UN | 0.003066 | 13.44 | 0.04
BOTA DE SEGURANCA COM BIQUEIRA DE ACO E COLARINHO ACOLCHOADO |  |  |  | PAR | 0.003066 | 49.63 | 0.15
LUVA RASPA DE COURO, CANO CURTO (PUNHO *7* CM) |  |  |  | PAR | 0.003066 | 9.3 | 0.03
SEGURO - HORISTA (ENCARGOS COMPLEMENTARES) (COLETADO CAIXA) |  |  |  | H | 0.5 | 0.05 | 0.03
EXAMES - HORISTA (ENCARGOS COMPLEMENTARES) (COLETADO CAIXA) |  |  |  | H | 0.5 | 0.34 | 0.17
TRANSPORTE - HORISTA (ENCARGOS COMPLEMENTARES) (COLETADO CAIXA) |  |  |  | H | 0.5 | 0.83 | 0.42
ALIMENTACAO - HORISTA (ENCARGOS COMPLEMENTARES) (COLETADO CAIXA) |  |  |  | H | 0.5 | 1.86 | 0.93
TOTAL (C) | [6 empty] | 2.23
CUSTO DIRETO TOTAL | [6 empty] | 10.39
BDI 0,00% | [6 empty] | 0
ADM 0,00% | [6 empty] | 0
PREÇO UNITÁRIO TOTAL | [6 empty] | 10.39
QUANTIDADE: 1,00 |  |  |  |  | TOTAL: 10,39
Volare Sisplo 20 - PINI
Data:16/07/2019
TRIBUNAL REGIONAL ELEITORAL DE MS
Relatório de Composição Analítica (GLOBAL)
DATA BASE - REGIÃO: SINAPI - Campo Grande/MS (MES:Maio/19)
OBRA : | Reformas 2018
ORÇAMENTO : | Reforma Cartório Eleitoral de Coxim
LOCAL : |  |  |  |  | ÁREA : 317,81m²
ITEM: 72142UD |  |  |  | UN: UN
SER.CG: RETIRADA DE FOLHAS DE PORTA DE MADEIRA, INCLUSIVE PORTAL E GUARNIÇÃO
MÃO DE OBRA |  |  |  | UN | COEF. | CUSTO UNIT. | CUSTO TOTAL
CARPINTEIRO DE ESQUADRIA |  |  |  | H | 1 | 6.96 | 6.96
SUB TOTAL | [6 empty] | 6.96
LEIS SOCIAIS 134,39% | [6 empty] | 9.35
TOTAL (A) | [6 empty] | 16.31
MATERIAL/SUB-CONTRATADO |  |  |  | UN | COEF. | CUSTO UNIT. | CUSTO TOTAL
ENXADA ESTREITA *25 X 23* CM COM CABO |  |  |  | UN | 0.0033163 | 28.24 | 0.09
MANGUEIRA CRISTAL PARA NIVEL, LISA, PVC TRANSPARENTE, 5/16" X1 MM |  |  |  | M | 0.0033163 | 0.92 | 0
CARRINHO DE MAO DE ACO CAPACIDADE 50 A 60 L, PNEU COM CAMARA |  |  |  | UN | 0.0033163 | 114 | 0.38
BALDE PLASTICO CAPACIDADE *10* L |  |  |  | UN | 0.0033163 | 7.92 | 0.03
ESCOVA DE ACO, COM CABO, *4 X 15* FILEIRAS DE CERDAS |  |  |  | UN | 0.0033163 | 7.75 | 0.03
PROTETOR AUDITIVO TIPO PLUG DE INSERCAO COM CORDAO, ATENUACAO SUPERIOR A 15 DB |  |  |  | UN | 0.006132 | 1.55 | 0.01
OCULOS DE SEGURANCA CONTRA IMPACTOS COM LENTE INCOLOR, ARMACAO NYLON, COM PROTECAO UVA E UVB |  |  |  | UN | 0.006132 | 4.03 | 0.02
RESPIRADOR DESCARTAVEL SEM VALVULA DE EXALACAO, PFF 1 |  |  |  | UN | 0.006132 | 1.15 | 0.01
CINTURAO DE SEGURANCA TIPO PARAQUEDISTA, FIVELA EM ACO, AJUSTE NO SUSPENSARIO, CINTURA E PERNAS |  |  |  | UN | 0.006132 | 49.63 | 0.3
CAPACETE DE SEGURANCA ABA FRONTAL COM SUSPENSAO DE POLIETILENO, SEM JUGULAR (CLASSE B) |  |  |  | UN | 0.006132 | 10.34 | 0.06
CAPA PARA CHUVA EM PVC COM FORRO DE POLIESTER, COM CAPUZ (AMARELA OU AZUL) |  |  |  | UN | 0.006132 | 13.44 | 0.08
BOTA DE SEGURANCA COM BIQUEIRA DE ACO E COLARINHO ACOLCHOADO |  |  |  | PAR | 0.006132 | 49.63 | 0.3
LUVA RASPA DE COURO, CANO CURTO (PUNHO *7* CM) |  |  |  | PAR | 0.006132 | 9.3 | 0.06
SEGURO - HORISTA (ENCARGOS COMPLEMENTARES) (COLETADO CAIXA) |  |  |  | H | 1 | 0.05 | 0.05
EXAMES - HORISTA (ENCARGOS COMPLEMENTARES) (COLETADO CAIXA) |  |  |  | H | 1 | 0.34 | 0.34
TRANSPORTE - HORISTA (ENCARGOS COMPLEMENTARES) (COLETADO CAIXA) |  |  |  | H | 1 | 0.83 | 0.83
ALIMENTACAO - HORISTA (ENCARGOS COMPLEMENTARES) (COLETADO CAIXA) |  |  |  | H | 1 | 1.86 | 1.86
TOTAL (C) | [6 empty] | 4.46
CUSTO DIRETO TOTAL | [6 empty] | 20.77
BDI 0,00% | [6 empty] | 0
ADM 0,00% | [6 empty] | 0
PREÇO UNITÁRIO TOTAL | [6 empty] | 20.77
QUANTIDADE: 2,00 |  |  |  |  | TOTAL: 41,55
Volare Sisplo 20 - PINI
Data:16/07/2019
TRIBUNAL REGIONAL ELEITORAL DE MS
Relatório de Composição Analítica (GLOBAL)
DATA BASE - REGIÃO: SINAPI - Campo Grande/MS (MES:Maio/19)
OBRA : | Reformas 2018
ORÇAMENTO : | Reforma Cartório Eleitoral de Coxim
LOCAL : |  |  |  |  | ÁREA : 317,81m²
ITEM: 72208U |  |  |  | UN: M3
SER.CG: CARGA MECANIZADA E REMOCAO E ENTULHO COM TRANSPORTE ATE 1KM
MÃO DE OBRA |  |  |  | UN | COEF. | CUSTO UNIT. | CUSTO TOTAL
MOTORISTA DE CAMINHAO - PISO MENSAL (ENCARGO SOCIAL MENSALISTA) |  |  |  | MES | 0.0001355 | 2228.6 | 0.3
OPERADOR DE PA CARREGADEIRA |  |  |  | H | 0.015 | 8.92 | 0.13
SUB TOTAL | [6 empty] | 0.44
LEIS SOCIAIS 134,39% | [6 empty] | 0.59
TOTAL (A) | [6 empty] | 1.02
EQUIPAMENTO |  | UN | COEF. UTILIZAÇÃO |  | CUSTO UNIT. |  | CUSTO TOTAL
PA CARREGADEIRA SOBRE RODAS CATERPILLAR 924 F - POTENCIA 105 HP - CAPACIDADE DA CACAMBA 1,4 A 1,7 1M3 - PESO OPERACIONAL 9.100 KG**CAIXA** |  | UN | 3.479e-06 |  | 332500 |  | 1.16
CAMINHAO BASCULANTE 6,0M3 TOCO FORD F-14000 S550 MOTOR CUMMINS 208CV PBT=14100KG - DIST ENTRE 1EIXOS 4928MM - CARGA UTIL MAX C/EQUIP=9326KG - INCL CACAMBA |  | UN | 6.403e-06 |  | 192604.2 |  | 1.23
TOTAL (B) | [6 empty] | 2.39
MATERIAL/SUB-CONTRATADO |  |  |  | UN | COEF. | CUSTO UNIT. | CUSTO TOTAL
OLEO DIESEL COMBUSTIVEL COMUM |  |  |  | L | 0.96755 | 3.69 | 3.57
TOTAL (C) | [6 empty] | 3.57
CUSTO DIRETO TOTAL | [6 empty] | 6.98
BDI 0,00% | [6 empty] | 0
ADM 0,00% | [6 empty] | 0
PREÇO UNITÁRIO TOTAL | [6 empty] | 6.98
QUANTIDADE: 12,00 |  |  |  |  | TOTAL: 83,78
Volare Sisplo 20 - PINI
Data:16/07/2019
TRIBUNAL REGIONAL ELEITORAL DE MS
Relatório de Composição Analítica (GLOBAL)
DATA BASE - REGIÃO: SINAPI - Campo Grande/MS (MES:Maio/19)
OBRA : | Reformas 2018
ORÇAMENTO : | Reforma Cartório Eleitoral de Coxim
LOCAL : |  |  |  |  | ÁREA : 317,81m²
ITEM: 72215U |  |  |  | UN: M3
SER.CG: DEMOLICAO DE ALVENARIA DE ELEMENTOS CERAMICOS VAZADOS
MÃO DE OBRA |  |  |  | UN | COEF. | CUSTO UNIT. | CUSTO TOTAL
SERVENTE |  |  |  | H | 5 | 4.76 | 23.8
SUB TOTAL | [6 empty] | 23.8
LEIS SOCIAIS 134,39% | [6 empty] | 31.98
TOTAL (A) | [6 empty] | 55.78
MATERIAL/SUB-CONTRATADO |  |  |  | UN | COEF. | CUSTO UNIT. | CUSTO TOTAL
ENXADA ESTREITA *25 X 23* CM COM CABO |  |  |  | UN | 0.0082907 | 28.24 | 0.23
MANGUEIRA CRISTAL PARA NIVEL, LISA, PVC TRANSPARENTE, 5/16" X1 MM |  |  |  | M | 0.0082907 | 0.92 | 0.01
CARRINHO DE MAO DE ACO CAPACIDADE 50 A 60 L, PNEU COM CAMARA |  |  |  | UN | 0.0082907 | 114 | 0.95
BALDE PLASTICO CAPACIDADE *10* L |  |  |  | UN | 0.0082907 | 7.92 | 0.07
ESCOVA DE ACO, COM CABO, *4 X 15* FILEIRAS DE CERDAS |  |  |  | UN | 0.0082907 | 7.75 | 0.06
PROTETOR AUDITIVO TIPO PLUG DE INSERCAO COM CORDAO, ATENUACAO SUPERIOR A 15 DB |  |  |  | UN | 0.01533 | 1.55 | 0.02
OCULOS DE SEGURANCA CONTRA IMPACTOS COM LENTE INCOLOR, ARMACAO NYLON, COM PROTECAO UVA E UVB |  |  |  | UN | 0.01533 | 4.03 | 0.06
RESPIRADOR DESCARTAVEL SEM VALVULA DE EXALACAO, PFF 1 |  |  |  | UN | 0.01533 | 1.15 | 0.02
CINTURAO DE SEGURANCA TIPO PARAQUEDISTA, FIVELA EM ACO, AJUSTE NO SUSPENSARIO, CINTURA E PERNAS |  |  |  | UN | 0.01533 | 49.63 | 0.76
CAPACETE DE SEGURANCA ABA FRONTAL COM SUSPENSAO DE POLIETILENO, SEM JUGULAR (CLASSE B) |  |  |  | UN | 0.01533 | 10.34 | 0.16
CAPA PARA CHUVA EM PVC COM FORRO DE POLIESTER, COM CAPUZ (AMARELA OU AZUL) |  |  |  | UN | 0.01533 | 13.44 | 0.21
BOTA DE SEGURANCA COM BIQUEIRA DE ACO E COLARINHO ACOLCHOADO |  |  |  | PAR | 0.01533 | 49.63 | 0.76
LUVA RASPA DE COURO, CANO CURTO (PUNHO *7* CM) |  |  |  | PAR | 0.01533 | 9.3 | 0.14
SEGURO - HORISTA (ENCARGOS COMPLEMENTARES) (COLETADO CAIXA) |  |  |  | H | 2.5 | 0.05 | 0.13
EXAMES - HORISTA (ENCARGOS COMPLEMENTARES) (COLETADO CAIXA) |  |  |  | H | 2.5 | 0.34 | 0.85
TRANSPORTE - HORISTA (ENCARGOS COMPLEMENTARES) (COLETADO CAIXA) |  |  |  | H | 2.5 | 0.83 | 2.08
ALIMENTACAO - HORISTA (ENCARGOS COMPLEMENTARES) (COLETADO CAIXA) |  |  |  | H | 2.5 | 1.86 | 4.65
TOTAL (C) | [6 empty] | 11.15
CUSTO DIRETO TOTAL | [6 empty] | 66.93
BDI 0,00% | [6 empty] | 0
ADM 0,00% | [6 empty] | 0
PREÇO UNITÁRIO TOTAL | [6 empty] | 66.93
QUANTIDADE: 6,00 |  |  |  |  | TOTAL: 401,60
Volare Sisplo 20 - PINI
Data:16/07/2019
TRIBUNAL REGIONAL ELEITORAL DE MS
Relatório de Composição Analítica (GLOBAL)
DATA BASE - REGIÃO: SINAPI - Campo Grande/MS (MES:Maio/19)
OBRA : | Reformas 2018
ORÇAMENTO : | Reforma Cartório Eleitoral de Coxim
LOCAL : |  |  |  |  | ÁREA : 317,81m²
ITEM: 72934U |  |  |  | UN: M
SER.CG: ELETRODUTO DE PVC FLEXIVEL CORRUGADO DN 20MM (3/4") FORNECIMENTO E INSTALACAO
MÃO DE OBRA |  |  |  | UN | COEF. | CUSTO UNIT. | CUSTO TOTAL
ELETRICISTA |  |  |  | H | 0.12 | 6.38 | 0.77
AUXILIAR DE ELETRICISTA |  |  |  | H | 0.12 | 4.48 | 0.54
SUB TOTAL | [6 empty] | 1.3
LEIS SOCIAIS 134,39% | [6 empty] | 1.75
TOTAL (A) | [6 empty] | 3.05
MATERIAL/SUB-CONTRATADO |  |  |  | UN | COEF. | CUSTO UNIT. | CUSTO TOTAL
ELETRODUTO PVC FLEXIVEL CORRUGADO 20MM TIPO TIGREFLEX OU EQUIV |  |  |  | M | 1 | 1.25 | 1.25
TOTAL (C) | [6 empty] | 1.25
CUSTO DIRETO TOTAL | [6 empty] | 4.3
BDI 0,00% | [6 empty] | 0
ADM 0,00% | [6 empty] | 0
PREÇO UNITÁRIO TOTAL | [6 empty] | 4.3
QUANTIDADE: 28,00 |  |  |  |  | TOTAL: 120,53
Volare Sisplo 20 - PINI
Data:16/07/2019
TRIBUNAL REGIONAL ELEITORAL DE MS
Relatório de Composição Analítica (GLOBAL)
DATA BASE - REGIÃO: SINAPI - Campo Grande/MS (MES:Maio/19)
OBRA : | Reformas 2018
ORÇAMENTO : | Reforma Cartório Eleitoral de Coxim
LOCAL : |  |  |  |  | ÁREA : 317,81m²
ITEM: 73750/001UDDDD |  |  |  | UN: M2
SER.CG: PINTURA LATEX ACRILICO STANDART RENDE MUITO SUVINIL OU EQUIVALENTE TECNICO EM TETO, COR BRANCO NEVE, DUAS DEMAOS
MÃO DE OBRA |  |  |  | UN | COEF. | CUSTO UNIT. | CUSTO TOTAL
SERVENTE |  |  |  | H | 0.2 | 4.76 | 0.95
PINTOR |  |  |  | H | 0.3 | 6.38 | 1.91
SUB TOTAL | [6 empty] | 2.87
LEIS SOCIAIS 134,39% | [6 empty] | 3.85
TOTAL (A) | [6 empty] | 6.72
MATERIAL/SUB-CONTRATADO |  |  |  | UN | COEF. | CUSTO UNIT. | CUSTO TOTAL
TINTA LATEX ACRILICO STANDART RENDE MUITO SUVINIL |  |  |  | L | 0.17 | 11.61 | 1.97
LIXA P/ PAREDE OU MADEIRA |  |  |  | UN | 0.25 | 0.59 | 0.15
TOTAL (C) | [6 empty] | 2.12
CUSTO DIRETO TOTAL | [6 empty] | 8.84
BDI 0,00% | [6 empty] | 0
ADM 0,00% | [6 empty] | 0
PREÇO UNITÁRIO TOTAL | [6 empty] | 8.84
QUANTIDADE: 246,65 |  |  |  |  | TOTAL: 2.180,09
Volare Sisplo 20 - PINI
Data:16/07/2019
TRIBUNAL REGIONAL ELEITORAL DE MS
Relatório de Composição Analítica (GLOBAL)
DATA BASE - REGIÃO: SINAPI - Campo Grande/MS (MES:Maio/19)
OBRA : | Reformas 2018
ORÇAMENTO : | Reforma Cartório Eleitoral de Coxim
LOCAL : |  |  |  |  | ÁREA : 317,81m²
ITEM: 73801/2U |  |  |  | UN: M2
SER.CG: DEMOLICAO DE CAMADA DE ASSENTAMENTO/CONTRAPISO COM USO DE PONTEIRO, ESPESSURA ATE 4CM
MÃO DE OBRA |  |  |  | UN | COEF. | CUSTO UNIT. | CUSTO TOTAL
SERVENTE |  |  |  | H | 1.5 | 4.76 | 7.14
SUB TOTAL | [6 empty] | 7.14
LEIS SOCIAIS 134,39% | [6 empty] | 9.6
TOTAL (A) | [6 empty] | 16.74
MATERIAL/SUB-CONTRATADO |  |  |  | UN | COEF. | CUSTO UNIT. | CUSTO TOTAL
ENXADA ESTREITA *25 X 23* CM COM CABO |  |  |  | UN | 0.0049745 | 28.24 | 0.14
MANGUEIRA CRISTAL PARA NIVEL, LISA, PVC TRANSPARENTE, 5/16" X1 MM |  |  |  | M | 0.0049745 | 0.92 | 0
CARRINHO DE MAO DE ACO CAPACIDADE 50 A 60 L, PNEU COM CAMARA |  |  |  | UN | 0.0049745 | 114 | 0.57
BALDE PLASTICO CAPACIDADE *10* L |  |  |  | UN | 0.0049745 | 7.92 | 0.04
ESCOVA DE ACO, COM CABO, *4 X 15* FILEIRAS DE CERDAS |  |  |  | UN | 0.0049745 | 7.75 | 0.04
PROTETOR AUDITIVO TIPO PLUG DE INSERCAO COM CORDAO, ATENUACAO SUPERIOR A 15 DB |  |  |  | UN | 0.009198 | 1.55 | 0.01
OCULOS DE SEGURANCA CONTRA IMPACTOS COM LENTE INCOLOR, ARMACAO NYLON, COM PROTECAO UVA E UVB |  |  |  | UN | 0.009198 | 4.03 | 0.04
RESPIRADOR DESCARTAVEL SEM VALVULA DE EXALACAO, PFF 1 |  |  |  | UN | 0.009198 | 1.15 | 0.01
CINTURAO DE SEGURANCA TIPO PARAQUEDISTA, FIVELA EM ACO, AJUSTE NO SUSPENSARIO, CINTURA E PERNAS |  |  |  | UN | 0.009198 | 49.63 | 0.46
CAPACETE DE SEGURANCA ABA FRONTAL COM SUSPENSAO DE POLIETILENO, SEM JUGULAR (CLASSE B) |  |  |  | UN | 0.009198 | 10.34 | 0.1
CAPA PARA CHUVA EM PVC COM FORRO DE POLIESTER, COM CAPUZ (AMARELA OU AZUL) |  |  |  | UN | 0.009198 | 13.44 | 0.12
BOTA DE SEGURANCA COM BIQUEIRA DE ACO E COLARINHO ACOLCHOADO |  |  |  | PAR | 0.009198 | 49.63 | 0.46
LUVA RASPA DE COURO, CANO CURTO (PUNHO *7* CM) |  |  |  | PAR | 0.009198 | 9.3 | 0.09
SEGURO - HORISTA (ENCARGOS COMPLEMENTARES) (COLETADO CAIXA) |  |  |  | H | 1.5 | 0.05 | 0.08
EXAMES - HORISTA (ENCARGOS COMPLEMENTARES) (COLETADO CAIXA) |  |  |  | H | 1.5 | 0.34 | 0.51
TRANSPORTE - HORISTA (ENCARGOS COMPLEMENTARES) (COLETADO CAIXA) |  |  |  | H | 1.5 | 0.83 | 1.25
ALIMENTACAO - HORISTA (ENCARGOS COMPLEMENTARES) (COLETADO CAIXA) |  |  |  | H | 1.5 | 1.86 | 2.79
TOTAL (C) | [6 empty] | 6.69
CUSTO DIRETO TOTAL | [6 empty] | 23.42
BDI 0,00% | [6 empty] | 0
ADM 0,00% | [6 empty] | 0
PREÇO UNITÁRIO TOTAL | [6 empty] | 23.42
QUANTIDADE: 18,10 |  |  |  |  | TOTAL: 423,99
Volare Sisplo 20 - PINI
Data:16/07/2019
TRIBUNAL REGIONAL ELEITORAL DE MS
Relatório de Composição Analítica (GLOBAL)
DATA BASE - REGIÃO: SINAPI - Campo Grande/MS (MES:Maio/19)
OBRA : | Reformas 2018
ORÇAMENTO : | Reforma Cartório Eleitoral de Coxim
LOCAL : |  |  |  |  | ÁREA : 317,81m²
ITEM: 73860/008U |  |  |  | UN: M
SER.CG: CABO DE COBRE ISOLADO PVC 450/750V 2,5MM2 RESISTENTE A CHAMA - FO RNECIMENTO E INSTALACAO
MÃO DE OBRA |  |  |  | UN | COEF. | CUSTO UNIT. | CUSTO TOTAL
SERVENTE |  |  |  | H | 0.05 | 4.76 | 0.24
ELETRICISTA |  |  |  | H | 0.05 | 6.38 | 0.32
SUB TOTAL | [6 empty] | 0.56
LEIS SOCIAIS 134,39% | [6 empty] | 0.75
TOTAL (A) | [6 empty] | 1.31
MATERIAL/SUB-CONTRATADO |  |  |  | UN | COEF. | CUSTO UNIT. | CUSTO TOTAL
FITA ISOLANTE ADESIVA ANTI-CHAMA EM ROLOS 19MM X 5M |  |  |  | UN | 0.0112 | 2.42 | 0.03
CABO DE COBRE ISOLAMENTO ANTI-CHAMA 450/750V 2,5MM2, TP PIRASTIC PIRELLI OU EQUIV |  |  |  | M | 1 | 1.68 | 1.68
TOTAL (C) | [6 empty] | 1.71
CUSTO DIRETO TOTAL | [6 empty] | 3.01
BDI 0,00% | [6 empty] | 0
ADM 0,00% | [6 empty] | 0
PREÇO UNITÁRIO TOTAL | [6 empty] | 3.01
QUANTIDADE: 99,00 |  |  |  |  | TOTAL: 298,25
Volare Sisplo 20 - PINI
Data:16/07/2019
TRIBUNAL REGIONAL ELEITORAL DE MS
Relatório de Composição Analítica (GLOBAL)
DATA BASE - REGIÃO: SINAPI - Campo Grande/MS (MES:Maio/19)
OBRA : | Reformas 2018
ORÇAMENTO : | Reforma Cartório Eleitoral de Coxim
LOCAL : |  |  |  |  | ÁREA : 317,81m²
ITEM: 73892/001U |  |  |  | UN: M2
SER.CG: PISO (CALCADA) EM CONCRETO (CIMENTO/AREIA/SEIXO ROLADO) PREPARO M ECANICO, E ESPESSURA DE 7CM, COM JUNTA DE DILATACAO EM MADEIRA
MÃO DE OBRA |  |  |  | UN | COEF. | CUSTO UNIT. | CUSTO TOTAL
PEDREIRO |  |  |  | H | 0.2 | 6.38 | 1.28
AJUDANTE DE PEDREIRO |  |  |  | H | 0.76 | 4.68 | 3.56
SUB TOTAL | [6 empty] | 4.83
LEIS SOCIAIS 134,39% | [6 empty] | 6.49
TOTAL (A) | [6 empty] | 11.33
MATERIAL/SUB-CONTRATADO |  |  |  | UN | COEF. | CUSTO UNIT. | CUSTO TOTAL
AREIA GROSSA - POSTO JAZIDA / FORNECEDOR (SEM FRETE) |  |  |  | M3 | 0.033 | 50 | 1.65
SEIXO ROLADO PARA APLICAÇÃO EM CONCRETO - POSTO PEDREIRA / FORNECEDOR (SEM FRETE) |  |  |  | M3 | 0.046125 | 71.65 | 3.3
PECA DE MADEIRA NATIVA/REGIONAL 1 X 7CM NAO APARELHADA (P/FORMA) |  |  |  | M | 2 | 1.36 | 2.72
CIMENTO PORTLAND COMPOSTO CP II- 32 |  |  |  | KG | 19.12 | 0.47 | 8.99
TOTAL (C) | [6 empty] | 16.66
CUSTO DIRETO TOTAL | [6 empty] | 27.99
BDI 0,00% | [6 empty] | 0
ADM 0,00% | [6 empty] | 0
PREÇO UNITÁRIO TOTAL | [6 empty] | 27.99
QUANTIDADE: 38,00 |  |  |  |  | TOTAL: 1.063,58
Volare Sisplo 20 - PINI
Data:16/07/2019
TRIBUNAL REGIONAL ELEITORAL DE MS
Relatório de Composição Analítica (GLOBAL)
DATA BASE - REGIÃO: SINAPI - Campo Grande/MS (MES:Maio/19)
OBRA : | Reformas 2018
ORÇAMENTO : | Reforma Cartório Eleitoral de Coxim
LOCAL : |  |  |  |  | ÁREA : 317,81m²
ITEM: 73924/002U |  |  |  | UN: M2
SER.CG: PINTURA ESMALTE ACETINADO, DUAS DEMAOS, SOBRE SUPERFICIE METALICA, COM PRÉVIO LIXAMENTO E RETIRADA DE PONTOS DE FERRUGEM
MÃO DE OBRA |  |  |  | UN | COEF. | CUSTO UNIT. | CUSTO TOTAL
SERVENTE |  |  |  | H | 0.5 | 4.76 | 2.38
PINTOR |  |  |  | H | 0.5 | 6.38 | 3.19
SUB TOTAL | [6 empty] | 5.57
LEIS SOCIAIS 134,39% | [6 empty] | 7.49
TOTAL (A) | [6 empty] | 13.06
MATERIAL/SUB-CONTRATADO |  |  |  | UN | COEF. | CUSTO UNIT. | CUSTO TOTAL
SOLVENTE DILUENTE A BASE DE AGUARRAS |  |  |  | L | 0.07 | 10.88 | 0.76
TINTA ESMALTE SINTETICO ACETINADO |  |  |  | L | 0.16 | 22.18 | 3.55
LIXA P/ FERRO |  |  |  | UN | 0.6 | 2.49 | 1.49
TOTAL (C) | [6 empty] | 5.8
CUSTO DIRETO TOTAL | [6 empty] | 18.86
BDI 0,00% | [6 empty] | 0
ADM 0,00% | [6 empty] | 0
PREÇO UNITÁRIO TOTAL | [6 empty] | 18.86
QUANTIDADE: 62,00 |  |  |  |  | TOTAL: 1.169,32
Volare Sisplo 20 - PINI
Data:16/07/2019
TRIBUNAL REGIONAL ELEITORAL DE MS
Relatório de Composição Analítica (GLOBAL)
DATA BASE - REGIÃO: SINAPI - Campo Grande/MS (MES:Maio/19)
OBRA : | Reformas 2018
ORÇAMENTO : | Reforma Cartório Eleitoral de Coxim
LOCAL : |  |  |  |  | ÁREA : 317,81m²
ITEM: 73927/009U |  |  |  | UN: M2
SER.CG: EMBOCO PAULISTA (MASSA UNICA) TRACO 1:2:8 (CIMENTO, CAL E AREIA M EDIA), ESPESSURA 2,0CM, PREPARO MANUAL DA ARGAMASSA
MÃO DE OBRA |  |  |  | UN | COEF. | CUSTO UNIT. | CUSTO TOTAL
PEDREIRO |  |  |  | H | 0.6 | 6.38 | 3.83
SERVENTE |  |  |  | H | 0.8 | 4.76 | 3.81
SUB TOTAL | [6 empty] | 7.64
LEIS SOCIAIS 134,39% | [6 empty] | 10.26
TOTAL (A) | [6 empty] | 17.9
MATERIAL/SUB-CONTRATADO |  |  |  | UN | COEF. | CUSTO UNIT. | CUSTO TOTAL
AREIA MEDIA - POSTO JAZIDA / FORNECEDOR (SEM FRETE) |  |  |  | M3 | 0.02432 | 47.85 | 1.16
CIMENTO PORTLAND COMPOSTO CP II- 32 |  |  |  | KG | 3.64 | 0.47 | 1.71
CAL HIDRATADA, DE 1A. QUALIDADE, PARA ARGAMASSA |  |  |  | KG | 3.64 | 0.75 | 2.73
TOTAL (C) | [6 empty] | 5.6
CUSTO DIRETO TOTAL | [6 empty] | 23.5
BDI 0,00% | [6 empty] | 0
ADM 0,00% | [6 empty] | 0
PREÇO UNITÁRIO TOTAL | [6 empty] | 23.5
QUANTIDADE: 42,00 |  |  |  |  | TOTAL: 987,11
Volare Sisplo 20 - PINI
Data:16/07/2019
TRIBUNAL REGIONAL ELEITORAL DE MS
Relatório de Composição Analítica (GLOBAL)
DATA BASE - REGIÃO: SINAPI - Campo Grande/MS (MES:Maio/19)
OBRA : | Reformas 2018
ORÇAMENTO : | Reforma Cartório Eleitoral de Coxim
LOCAL : |  |  |  |  | ÁREA : 317,81m²
ITEM: 73955/001U |  |  |  | UN: M2
SER.CG: EMASSAMENTO COM MASSA PVA, UMA DEMAO
MÃO DE OBRA |  |  |  | UN | COEF. | CUSTO UNIT. | CUSTO TOTAL
SERVENTE |  |  |  | H | 0.1 | 4.76 | 0.48
PINTOR |  |  |  | H | 0.15 | 6.38 | 0.96
SUB TOTAL | [6 empty] | 1.43
LEIS SOCIAIS 134,39% | [6 empty] | 1.93
TOTAL (A) | [6 empty] | 3.36
MATERIAL/SUB-CONTRATADO |  |  |  | UN | COEF. | CUSTO UNIT. | CUSTO TOTAL
LIXA P/ PAREDE OU MADEIRA |  |  |  | UN | 0.2 | 0.59 | 0.12
MASSA CORRIDA A BASE LATEX PVA |  |  |  | L | 0.35 | 3.77 | 1.32
TOTAL (C) | [6 empty] | 1.44
CUSTO DIRETO TOTAL | [6 empty] | 4.8
BDI 0,00% | [6 empty] | 0
ADM 0,00% | [6 empty] | 0
PREÇO UNITÁRIO TOTAL | [6 empty] | 4.8
QUANTIDADE: 64,00 |  |  |  |  | TOTAL: 306,96
Volare Sisplo 20 - PINI
Data:16/07/2019
TRIBUNAL REGIONAL ELEITORAL DE MS
Relatório de Composição Analítica (GLOBAL)
DATA BASE - REGIÃO: SINAPI - Campo Grande/MS (MES:Maio/19)
OBRA : | Reformas 2018
ORÇAMENTO : | Reforma Cartório Eleitoral de Coxim
LOCAL : |  |  |  |  | ÁREA : 317,81m²
ITEM: 73982/001U |  |  |  | UN: M2
SER.CG: ALVENARIA EM TIJOLO CERAMICO FURADO 10X20X20CM, 1/2 VEZ, ASSENTAD O EM ARGAMASSA TRACO 1:2:8 (CIMENTO, CAL E AREIA), JUNTAS 12MM
MÃO DE OBRA |  |  |  | UN | COEF. | CUSTO UNIT. | CUSTO TOTAL
PEDREIRO |  |  |  | H | 0.8 | 6.38 | 5.1
SERVENTE |  |  |  | H | 0.866 | 4.76 | 4.12
SUB TOTAL | [6 empty] | 9.23
LEIS SOCIAIS 134,39% | [6 empty] | 12.4
TOTAL (A) | [6 empty] | 21.63
EQUIPAMENTO |  | UN | COEF. UTILIZAÇÃO |  | CUSTO UNIT. |  | CUSTO TOTAL
BETONEIRA DE 320 A 600 LITROS COM CARREGADOR E MOTOR ELETRICO TRIFASICO (LOCACAO) |  | H | 0.007854 |  | 0.99 |  | 0.01
TOTAL (B) | [6 empty] | 0.01
MATERIAL/SUB-CONTRATADO |  |  |  | UN | COEF. | CUSTO UNIT. | CUSTO TOTAL
AREIA MEDIA - POSTO JAZIDA / FORNECEDOR (SEM FRETE) |  |  |  | M3 | 0.013376 | 47.85 | 0.64
CIMENTO PORTLAND COMPOSTO CP II- 32 |  |  |  | KG | 2.002 | 0.47 | 0.94
CAL HIDRATADA, DE 1A. QUALIDADE, PARA ARGAMASSA |  |  |  | KG | 2.002 | 0.75 | 1.5
BLOCO CERÂMICO VEDAÇÃO 8 FUROS - 9 X 19 X 19 CM |  |  |  | UN | 24 | 0.57 | 13.68
TOTAL (C) | [6 empty] | 16.76
CUSTO DIRETO TOTAL | [6 empty] | 38.4
BDI 0,00% | [6 empty] | 0
ADM 0,00% | [6 empty] | 0
PREÇO UNITÁRIO TOTAL | [6 empty] | 38.4
QUANTIDADE: 28,00 |  |  |  |  | TOTAL: 1.075,07
Volare Sisplo 20 - PINI
Data:16/07/2019
TRIBUNAL REGIONAL ELEITORAL DE MS
Relatório de Composição Analítica (GLOBAL)
DATA BASE - REGIÃO: SINAPI - Campo Grande/MS (MES:Maio/19)
OBRA : | Reformas 2018
ORÇAMENTO : | Reforma Cartório Eleitoral de Coxim
LOCAL : |  |  |  |  | ÁREA : 317,81m²
ITEM: 73986/1U |  |  |  | UN: M2
SER.CG: FORRO DE GESSO EM PLACAS 60X60CM, ESPESSURA 1,2CM, INCLUSIVE JUNTA PAULISTA - FIXACAO COM ARAME
MÃO DE OBRA |  |  |  | UN | COEF. | CUSTO UNIT. | CUSTO TOTAL
SERVENTE |  |  |  | H | 0.5 | 4.76 | 2.38
GESSEIRO |  |  |  | H | 0.5 | 7.55 | 3.78
SUB TOTAL | [6 empty] | 6.16
LEIS SOCIAIS 134,39% | [6 empty] | 8.27
TOTAL (A) | [6 empty] | 14.43
MATERIAL/SUB-CONTRATADO |  |  |  | UN | COEF. | CUSTO UNIT. | CUSTO TOTAL
ENXADA ESTREITA *25 X 23* CM COM CABO |  |  |  | UN | 0.0033163 | 28.24 | 0.09
MANGUEIRA CRISTAL PARA NIVEL, LISA, PVC TRANSPARENTE, 5/16" X1 MM |  |  |  | M | 0.0033163 | 0.92 | 0
CARRINHO DE MAO DE ACO CAPACIDADE 50 A 60 L, PNEU COM CAMARA |  |  |  | UN | 0.0033163 | 114 | 0.38
BALDE PLASTICO CAPACIDADE *10* L |  |  |  | UN | 0.0033163 | 7.92 | 0.03
ESCOVA DE ACO, COM CABO, *4 X 15* FILEIRAS DE CERDAS |  |  |  | UN | 0.0033163 | 7.75 | 0.03
PROTETOR AUDITIVO TIPO PLUG DE INSERCAO COM CORDAO, ATENUACAO SUPERIOR A 15 DB |  |  |  | UN | 0.006132 | 1.55 | 0.01
OCULOS DE SEGURANCA CONTRA IMPACTOS COM LENTE INCOLOR, ARMACAO NYLON, COM PROTECAO UVA E UVB |  |  |  | UN | 0.006132 | 4.03 | 0.02
RESPIRADOR DESCARTAVEL SEM VALVULA DE EXALACAO, PFF 1 |  |  |  | UN | 0.006132 | 1.15 | 0.01
CINTURAO DE SEGURANCA TIPO PARAQUEDISTA, FIVELA EM ACO, AJUSTE NO SUSPENSARIO, CINTURA E PERNAS |  |  |  | UN | 0.006132 | 49.63 | 0.3
CAPACETE DE SEGURANCA ABA FRONTAL COM SUSPENSAO DE POLIETILENO, SEM JUGULAR (CLASSE B) |  |  |  | UN | 0.006132 | 10.34 | 0.06
CAPA PARA CHUVA EM PVC COM FORRO DE POLIESTER, COM CAPUZ (AMARELA OU AZUL) |  |  |  | UN | 0.006132 | 13.44 | 0.08
BOTA DE SEGURANCA COM BIQUEIRA DE ACO E COLARINHO ACOLCHOADO |  |  |  | PAR | 0.006132 | 49.63 | 0.3
LUVA RASPA DE COURO, CANO CURTO (PUNHO *7* CM) |  |  |  | PAR | 0.006132 | 9.3 | 0.06
ARAME GALVANIZADO 18 BWG, 1,24MM (0,009 KG/M) |  |  |  | KG | 0.1 | 18.21 | 1.82
SEGURO - HORISTA (ENCARGOS COMPLEMENTARES) (COLETADO CAIXA) |  |  |  | H | 1 | 0.05 | 0.05
EXAMES - HORISTA (ENCARGOS COMPLEMENTARES) (COLETADO CAIXA) |  |  |  | H | 1 | 0.34 | 0.34
TRANSPORTE - HORISTA (ENCARGOS COMPLEMENTARES) (COLETADO CAIXA) |  |  |  | H | 1 | 0.83 | 0.83
ALIMENTACAO - HORISTA (ENCARGOS COMPLEMENTARES) (COLETADO CAIXA) |  |  |  | H | 1 | 1.86 | 1.86
PLACA DE GESSO PARA FORRO, DE *60 X 60* CM E ESPESSURA DE 12 MM (30 MM NAS BORDAS) SEM COLOCACAO |  |  |  | M2 | 1.1 | 11.11 | 12.22
GESSO |  |  |  | KG | 1.5 | 0.49 | 0.74
TOTAL (C) | [6 empty] | 19.24
CUSTO DIRETO TOTAL | [6 empty] | 33.66
BDI 0,00% | [6 empty] | 0
ADM 0,00% | [6 empty] | 0
PREÇO UNITÁRIO TOTAL | [6 empty] | 33.66
QUANTIDADE: 18,10 |  |  |  |  | TOTAL: 609,30
Volare Sisplo 20 - PINI
Data:16/07/2019
TRIBUNAL REGIONAL ELEITORAL DE MS
Relatório de Composição Analítica (GLOBAL)
DATA BASE - REGIÃO: SINAPI - Campo Grande/MS (MES:Maio/19)
OBRA : | Reformas 2018
ORÇAMENTO : | Reforma Cartório Eleitoral de Coxim
LOCAL : |  |  |  |  | ÁREA : 317,81m²
ITEM: 74094/1U |  |  |  | UN: UN
SER.CG: LUMINARIA TIPO SPOT PARA 1 LAMPADA INCANDESCENTE/FLUORESCENTE COMPACTA
MÃO DE OBRA |  |  |  | UN | COEF. | CUSTO UNIT. | CUSTO TOTAL
ELETRICISTA |  |  |  | H | 0.5 | 6.38 | 3.19
AUXILIAR DE ELETRICISTA |  |  |  | H | 0.5 | 4.48 | 2.24
SUB TOTAL | [6 empty] | 5.43
LEIS SOCIAIS 134,39% | [6 empty] | 7.3
TOTAL (A) | [6 empty] | 12.73
MATERIAL/SUB-CONTRATADO |  |  |  | UN | COEF. | CUSTO UNIT. | CUSTO TOTAL
ENXADA ESTREITA *25 X 23* CM COM CABO |  |  |  | UN | 0.0033163 | 28.24 | 0.09
MANGUEIRA CRISTAL PARA NIVEL, LISA, PVC TRANSPARENTE, 5/16" X1 MM |  |  |  | M | 0.0033163 | 0.92 | 0
CARRINHO DE MAO DE ACO CAPACIDADE 50 A 60 L, PNEU COM CAMARA |  |  |  | UN | 0.0033163 | 114 | 0.38
BALDE PLASTICO CAPACIDADE *10* L |  |  |  | UN | 0.0033163 | 7.92 | 0.03
ESCOVA DE ACO, COM CABO, *4 X 15* FILEIRAS DE CERDAS |  |  |  | UN | 0.0033163 | 7.75 | 0.03
PROTETOR AUDITIVO TIPO PLUG DE INSERCAO COM CORDAO, ATENUACAO SUPERIOR A 15 DB |  |  |  | UN | 0.006132 | 1.55 | 0.01
OCULOS DE SEGURANCA CONTRA IMPACTOS COM LENTE INCOLOR, ARMACAO NYLON, COM PROTECAO UVA E UVB |  |  |  | UN | 0.006132 | 4.03 | 0.02
RESPIRADOR DESCARTAVEL SEM VALVULA DE EXALACAO, PFF 1 |  |  |  | UN | 0.006132 | 1.15 | 0.01
CINTURAO DE SEGURANCA TIPO PARAQUEDISTA, FIVELA EM ACO, AJUSTE NO SUSPENSARIO, CINTURA E PERNAS |  |  |  | UN | 0.006132 | 49.63 | 0.3
CAPACETE DE SEGURANCA ABA FRONTAL COM SUSPENSAO DE POLIETILENO, SEM JUGULAR (CLASSE B) |  |  |  | UN | 0.006132 | 10.34 | 0.06
CAPA PARA CHUVA EM PVC COM FORRO DE POLIESTER, COM CAPUZ (AMARELA OU AZUL) |  |  |  | UN | 0.006132 | 13.44 | 0.08
BOTA DE SEGURANCA COM BIQUEIRA DE ACO E COLARINHO ACOLCHOADO |  |  |  | PAR | 0.006132 | 49.63 | 0.3
LUVA RASPA DE COURO, CANO CURTO (PUNHO *7* CM) |  |  |  | PAR | 0.006132 | 9.3 | 0.06
FITA ISOLANTE ADESIVA ANTI-CHAMA EM ROLOS 19MM X 5M |  |  |  | UN | 0.06 | 2.42 | 0.15
SEGURO - HORISTA (ENCARGOS COMPLEMENTARES) (COLETADO CAIXA) |  |  |  | H | 1 | 0.05 | 0.05
EXAMES - HORISTA (ENCARGOS COMPLEMENTARES) (COLETADO CAIXA) |  |  |  | H | 1 | 0.34 | 0.34
TRANSPORTE - HORISTA (ENCARGOS COMPLEMENTARES) (COLETADO CAIXA) |  |  |  | H | 1 | 0.83 | 0.83
ALIMENTACAO - HORISTA (ENCARGOS COMPLEMENTARES) (COLETADO CAIXA) |  |  |  | H | 1 | 1.86 | 1.86
LUMINARIA PHILLIPS TIPO SPOT |  |  |  | UN | 1 | 51.19 | 51.19
TOTAL (C) | [6 empty] | 55.79
CUSTO DIRETO TOTAL | [6 empty] | 68.52
BDI 0,00% | [6 empty] | 0
ADM 0,00% | [6 empty] | 0
PREÇO UNITÁRIO TOTAL | [6 empty] | 68.52
QUANTIDADE: 5,00 |  |  |  |  | TOTAL: 342,61
Volare Sisplo 20 - PINI
Data:16/07/2019
TRIBUNAL REGIONAL ELEITORAL DE MS
Relatório de Composição Analítica (GLOBAL)
DATA BASE - REGIÃO: SINAPI - Campo Grande/MS (MES:Maio/19)
OBRA : | Reformas 2018
ORÇAMENTO : | Reforma Cartório Eleitoral de Coxim
LOCAL : |  |  |  |  | ÁREA : 317,81m²
ITEM: 74125/002U |  |  |  | UN: M2
SER.CG: ESPELHO CRISTAL ESPESSURA 4MM, COM MOLDURA EM ALUMINIO E COMPENSA DO 6MM PLASTIFICADO COLADO
MÃO DE OBRA |  |  |  | UN | COEF. | CUSTO UNIT. | CUSTO TOTAL
VIDRACEIRO |  |  |  | H | 1.8 | 5.36 | 9.65
AJUDANTE DE CARPINTEIRO |  |  |  | H | 1.8 | 5.02 | 9.04
SUB TOTAL | [6 empty] | 18.68
LEIS SOCIAIS 134,39% | [6 empty] | 25.11
TOTAL (A) | [6 empty] | 43.79
MATERIAL/SUB-CONTRATADO |  |  |  | UN | COEF. | CUSTO UNIT. | CUSTO TOTAL
ADITIVO À BASE DE EMULSÃO DE POLÍMERO SINTÉTICO PARA ARGAMASSA E CHAPISCO SIKAFIX SUPER OU 1EQUIVALENTE |  |  |  | L | 0.18 | 8.6 | 1.55
ESPELHO CRISTAL E = 4 MM |  |  |  | M2 | 1 | 324.88 | 324.88
CHAPA MADEIRA COMPENSADA PLASTIFICADA 2,2 X 1,1M X 6MM P/ FORMA CONCRETO |  |  |  | UN | 1.05 | 39.46 | 41.43
CANTONEIRA ALUMINIO ABAS DESIGUAIS 1 X 3/4" E = 1/8" |  |  |  | KG | 1.54 | 34.82 | 53.62
TOTAL (C) | [6 empty] | 421.48
CUSTO DIRETO TOTAL | [6 empty] | 465.28
BDI 0,00% | [6 empty] | 0
ADM 0,00% | [6 empty] | 0
PREÇO UNITÁRIO TOTAL | [6 empty] | 465.28
QUANTIDADE: 2,10 |  |  |  |  | TOTAL: 977,08
Volare Sisplo 20 - PINI
Data:16/07/2019
TRIBUNAL REGIONAL ELEITORAL DE MS
Relatório de Composição Analítica (GLOBAL)
DATA BASE - REGIÃO: SINAPI - Campo Grande/MS (MES:Maio/19)
OBRA : | Reformas 2018
ORÇAMENTO : | Reforma Cartório Eleitoral de Coxim
LOCAL : |  |  |  |  | ÁREA : 317,81m²
ITEM: 74165/001U |  |  |  | UN: M
SER.CG: TUBO PVC ESGOTO JS PREDIAL DN 40MM, INCLUSIVE CONEXOES - FORNECIM ENTO E INSTALACAO
MÃO DE OBRA |  |  |  | UN | COEF. | CUSTO UNIT. | CUSTO TOTAL
AUXILIAR DE ENCANADOR OU BOMBEIRO HIDRAULICO |  |  |  | H | 0.6 | 4.52 | 2.71
ENCANADOR OU BOMBEIRO HIDRAULICO |  |  |  | H | 0.6 | 6.38 | 3.83
SUB TOTAL | [6 empty] | 6.54
LEIS SOCIAIS 134,39% | [6 empty] | 8.79
TOTAL (A) | [6 empty] | 15.33
MATERIAL/SUB-CONTRATADO |  |  |  | UN | COEF. | CUSTO UNIT. | CUSTO TOTAL
ADESIVO PVC FRASCO C/ 850G |  |  |  | UN | 0.005 | 58.99 | 0.29
SOLUCAO LIMPADORA FRASCO PLASTICO C/ 1000CM3 |  |  |  | UN | 0.0075 | 51.22 | 0.38
TUBO PVC SERIE NORMAL - ESGOTO PREDIAL DN 40MM - NBR 5688 |  |  |  | M | 1.5 | 3.3 | 4.95
TOTAL (C) | [6 empty] | 5.63
CUSTO DIRETO TOTAL | [6 empty] | 20.96
BDI 0,00% | [6 empty] | 0
ADM 0,00% | [6 empty] | 0
PREÇO UNITÁRIO TOTAL | [6 empty] | 20.96
QUANTIDADE: 6,00 |  |  |  |  | TOTAL: 125,75
Volare Sisplo 20 - PINI
Data:16/07/2019
TRIBUNAL REGIONAL ELEITORAL DE MS
Relatório de Composição Analítica (GLOBAL)
DATA BASE - REGIÃO: SINAPI - Campo Grande/MS (MES:Maio/19)
OBRA : | Reformas 2018
ORÇAMENTO : | Reforma Cartório Eleitoral de Coxim
LOCAL : |  |  |  |  | ÁREA : 317,81m²
ITEM: 74165/002U |  |  |  | UN: M
SER.CG: TUBO PVC ESGOTO PREDIAL DN 50MM, INCLUSIVE CONEXOES - FORNECIMENT O E INSTALACAO
MÃO DE OBRA |  |  |  | UN | COEF. | CUSTO UNIT. | CUSTO TOTAL
AUXILIAR DE ENCANADOR OU BOMBEIRO HIDRAULICO |  |  |  | H | 0.75 | 4.52 | 3.39
ENCANADOR OU BOMBEIRO HIDRAULICO |  |  |  | H | 0.75 | 6.38 | 4.79
SUB TOTAL | [6 empty] | 8.18
LEIS SOCIAIS 134,39% | [6 empty] | 10.99
TOTAL (A) | [6 empty] | 19.16
MATERIAL/SUB-CONTRATADO |  |  |  | UN | COEF. | CUSTO UNIT. | CUSTO TOTAL
ADESIVO PVC FRASCO C/ 850G |  |  |  | UN | 0.0025 | 58.99 | 0.15
SOLUCAO LIMPADORA FRASCO PLASTICO C/ 1000CM3 |  |  |  | UN | 0.0037 | 51.22 | 0.19
TUBO PVC SERIE NORMAL - ESGOTO PREDIAL DN 50MM - NBR 5688 |  |  |  | M | 1.4 | 5.61 | 7.85
TOTAL (C) | [6 empty] | 8.19
CUSTO DIRETO TOTAL | [6 empty] | 27.35
BDI 0,00% | [6 empty] | 0
ADM 0,00% | [6 empty] | 0
PREÇO UNITÁRIO TOTAL | [6 empty] | 27.35
QUANTIDADE: 15,00 |  |  |  |  | TOTAL: 410,29
Volare Sisplo 20 - PINI
Data:16/07/2019
TRIBUNAL REGIONAL ELEITORAL DE MS
Relatório de Composição Analítica (GLOBAL)
DATA BASE - REGIÃO: SINAPI - Campo Grande/MS (MES:Maio/19)
OBRA : | Reformas 2018
ORÇAMENTO : | Reforma Cartório Eleitoral de Coxim
LOCAL : |  |  |  |  | ÁREA : 317,81m²
ITEM: 74165/004U |  |  |  | UN: M
SER.CG: TUBO PVC ESGOTO PREDIAL DN 100MM, INCLUSIVE CONEXOES - FORNECIMEN TO E INSTALACAO
MÃO DE OBRA |  |  |  | UN | COEF. | CUSTO UNIT. | CUSTO TOTAL
AUXILIAR DE ENCANADOR OU BOMBEIRO HIDRAULICO |  |  |  | H | 1.09 | 4.52 | 4.93
ENCANADOR OU BOMBEIRO HIDRAULICO |  |  |  | H | 1.09 | 6.38 | 6.95
SUB TOTAL | [6 empty] | 11.88
LEIS SOCIAIS 134,39% | [6 empty] | 15.97
TOTAL (A) | [6 empty] | 27.85
MATERIAL/SUB-CONTRATADO |  |  |  | UN | COEF. | CUSTO UNIT. | CUSTO TOTAL
ADESIVO PVC FRASCO C/ 850G |  |  |  | UN | 0.0083 | 58.99 | 0.49
SOLUCAO LIMPADORA FRASCO PLASTICO C/ 1000CM3 |  |  |  | UN | 0.013 | 51.22 | 0.67
TUBO PVC SERIE NORMAL - ESGOTO PREDIAL DN 100MM - NBR 5688 |  |  |  | M | 1.3 | 9.15 | 11.9
TOTAL (C) | [6 empty] | 13.05
CUSTO DIRETO TOTAL | [6 empty] | 40.9
BDI 0,00% | [6 empty] | 0
ADM 0,00% | [6 empty] | 0
PREÇO UNITÁRIO TOTAL | [6 empty] | 40.9
QUANTIDADE: 4,00 |  |  |  |  | TOTAL: 163,59
Volare Sisplo 20 - PINI
Data:16/07/2019
TRIBUNAL REGIONAL ELEITORAL DE MS
Relatório de Composição Analítica (GLOBAL)
DATA BASE - REGIÃO: SINAPI - Campo Grande/MS (MES:Maio/19)
OBRA : | Reformas 2018
ORÇAMENTO : | Reforma Cartório Eleitoral de Coxim
LOCAL : |  |  |  |  | ÁREA : 317,81m²
ITEM: 74174/1U |  |  |  | UN: UN
SER.CG: REGISTRO GAVETA 1.1/2" COM CANOPLA ACABAMENTO CROMADO SIMPLES - FORNECIMENTO E INSTALACAO
MÃO DE OBRA |  |  |  | UN | COEF. | CUSTO UNIT. | CUSTO TOTAL
AUXILIAR DE ENCANADOR OU BOMBEIRO HIDRAULICO |  |  |  | H | 0.95 | 4.52 | 4.29
ENCANADOR OU BOMBEIRO HIDRAULICO |  |  |  | H | 0.95 | 6.38 | 6.06
SUB TOTAL | [6 empty] | 10.36
LEIS SOCIAIS 134,39% | [6 empty] | 13.92
TOTAL (A) | [6 empty] | 24.27
MATERIAL/SUB-CONTRATADO |  |  |  | UN | COEF. | CUSTO UNIT. | CUSTO TOTAL
ENXADA ESTREITA *25 X 23* CM COM CABO |  |  |  | UN | 0.006301 | 28.24 | 0.18
MANGUEIRA CRISTAL PARA NIVEL, LISA, PVC TRANSPARENTE, 5/16" X1 MM |  |  |  | M | 0.006301 | 0.92 | 0.01
CARRINHO DE MAO DE ACO CAPACIDADE 50 A 60 L, PNEU COM CAMARA |  |  |  | UN | 0.006301 | 114 | 0.72
BALDE PLASTICO CAPACIDADE *10* L |  |  |  | UN | 0.006301 | 7.92 | 0.05
ESCOVA DE ACO, COM CABO, *4 X 15* FILEIRAS DE CERDAS |  |  |  | UN | 0.006301 | 7.75 | 0.05
PROTETOR AUDITIVO TIPO PLUG DE INSERCAO COM CORDAO, ATENUACAO SUPERIOR A 15 DB |  |  |  | UN | 0.011651 | 1.55 | 0.02
OCULOS DE SEGURANCA CONTRA IMPACTOS COM LENTE INCOLOR, ARMACAO NYLON, COM PROTECAO UVA E UVB |  |  |  | UN | 0.011651 | 4.03 | 0.05
RESPIRADOR DESCARTAVEL SEM VALVULA DE EXALACAO, PFF 1 |  |  |  | UN | 0.011651 | 1.15 | 0.01
CINTURAO DE SEGURANCA TIPO PARAQUEDISTA, FIVELA EM ACO, AJUSTE NO SUSPENSARIO, CINTURA E PERNAS |  |  |  | UN | 0.011651 | 49.63 | 0.58
CAPACETE DE SEGURANCA ABA FRONTAL COM SUSPENSAO DE POLIETILENO, SEM JUGULAR (CLASSE B) |  |  |  | UN | 0.011651 | 10.34 | 0.12
CAPA PARA CHUVA EM PVC COM FORRO DE POLIESTER, COM CAPUZ (AMARELA OU AZUL) |  |  |  | UN | 0.011651 | 13.44 | 0.16
BOTA DE SEGURANCA COM BIQUEIRA DE ACO E COLARINHO ACOLCHOADO |  |  |  | PAR | 0.011651 | 49.63 | 0.58
LUVA RASPA DE COURO, CANO CURTO (PUNHO *7* CM) |  |  |  | PAR | 0.011651 | 9.3 | 0.11
FITA VEDA ROSCA EM ROLOS 18MMX10M |  |  |  | UN | 0.188 | 4.65 | 0.87
REGISTRO GAVETA COM ACABAMENTO E CANOPLA CROMADOS, SIMPLES, BITOLA 1 1/2 " (REF 1509) |  |  |  | UN | 1 | 105.03 | 105.03
SEGURO - HORISTA (ENCARGOS COMPLEMENTARES) (COLETADO CAIXA) |  |  |  | H | 1.9 | 0.05 | 0.1
EXAMES - HORISTA (ENCARGOS COMPLEMENTARES) (COLETADO CAIXA) |  |  |  | H | 1.9 | 0.34 | 0.65
TRANSPORTE - HORISTA (ENCARGOS COMPLEMENTARES) (COLETADO CAIXA) |  |  |  | H | 1.9 | 0.83 | 1.58
ALIMENTACAO - HORISTA (ENCARGOS COMPLEMENTARES) (COLETADO CAIXA) |  |  |  | H | 1.9 | 1.86 | 3.53
TOTAL (C) | [6 empty] | 114.38
CUSTO DIRETO TOTAL | [6 empty] | 138.65
BDI 0,00% | [6 empty] | 0
ADM 0,00% | [6 empty] | 0
PREÇO UNITÁRIO TOTAL | [6 empty] | 138.65
QUANTIDADE: 1,00 |  |  |  |  | TOTAL: 138,65
Volare Sisplo 20 - PINI
Data:16/07/2019
TRIBUNAL REGIONAL ELEITORAL DE MS
Relatório de Composição Analítica (GLOBAL)
DATA BASE - REGIÃO: SINAPI - Campo Grande/MS (MES:Maio/19)
OBRA : | Reformas 2018
ORÇAMENTO : | Reforma Cartório Eleitoral de Coxim
LOCAL : |  |  |  |  | ÁREA : 317,81m²
ITEM: 74209/001U |  |  |  | UN: M2
SER.CG: PLACA DE OBRA EM CHAPA DE ACO GALVANIZADO
MÃO DE OBRA |  |  |  | UN | COEF. | CUSTO UNIT. | CUSTO TOTAL
CARPINTEIRO DE FORMAS |  |  |  | H | 1 | 6.38 | 6.38
SERVENTE |  |  |  | H | 2.06 | 4.76 | 9.81
SUB TOTAL | [6 empty] | 16.19
LEIS SOCIAIS 134,39% | [6 empty] | 21.75
TOTAL (A) | [6 empty] | 37.94
EQUIPAMENTO |  | UN | COEF. UTILIZAÇÃO |  | CUSTO UNIT. |  | CUSTO TOTAL
BETONEIRA 320L DIESEL 5,5HP S/ CARREGADOR MECANICO |  | H | 0.0065 |  | 1.64 |  | 0.01
TOTAL (B) | [6 empty] | 0.01
MATERIAL/SUB-CONTRATADO |  |  |  | UN | COEF. | CUSTO UNIT. | CUSTO TOTAL
AREIA MEDIA - POSTO JAZIDA / FORNECEDOR (SEM FRETE) |  |  |  | M3 | 0.0049 | 47.85 | 0.23
PEDRA BRITADA N. 2 - POSTO PEDREIRA / FORNECEDOR (SEM FRETE) |  |  |  | M3 | 0.0098 | 56 | 0.55
PREGO POLIDO COM CABECA 18 X 30 |  |  |  | KG | 0.11 | 11.7 | 1.29
PECA DE MADEIRA DE LEI *2,5 X 7,5* CM (1" X 3"), NÃO APARELHADA, (P/TELHADO) |  |  |  | M | 1 | 3.35 | 3.35
PLACA DE OBRA (PARA CONSTRUCAO CIVIL) EM CHAPA GALVANIZADA *Nº 22*, PINTADA, DE *2,0 X 1,0* M, SEM COLOCACAO |  |  |  | M2 | 1 | 255 | 255
CIMENTO PORTLAND COMPOSTO CP II- 32 |  |  |  | KG | 1.5 | 0.47 | 0.71
PECA DE MADEIRA NATIVA / REGIONAL 7,5 X 7,5CM (3X3) NAO APARELHADA (P/FORMA) |  |  |  | M | 4 | 3.06 | 12.24
TOTAL (C) | [6 empty] | 273.37
CUSTO DIRETO TOTAL | [6 empty] | 311.31
BDI 0,00% | [6 empty] | 0
ADM 0,00% | [6 empty] | 0
PREÇO UNITÁRIO TOTAL | [6 empty] | 311.31
QUANTIDADE: 1,00 |  |  |  |  | TOTAL: 311,31
Volare Sisplo 20 - PINI
Data:16/07/2019
TRIBUNAL REGIONAL ELEITORAL DE MS
Relatório de Composição Analítica (GLOBAL)
DATA BASE - REGIÃO: SINAPI - Campo Grande/MS (MES:Maio/19)
OBRA : | Reformas 2018
ORÇAMENTO : | Reforma Cartório Eleitoral de Coxim
LOCAL : |  |  |  |  | ÁREA : 317,81m²
ITEM: 74234/1U |  |  |  | UN: UN
SER.CG: MICTORIO SIFONADO DE LOUCA BRANCA COM PERTENCES LINHA M.711.17 DECA OU SIMILAR, INCLUSO VALVULA PARA MICTORIO CROMADA PRESSMATIC INOX POLIDO DOCOL OU SIMILA - FORNECIMENTO E INSTALACAO
MÃO DE OBRA |  |  |  | UN | COEF. | CUSTO UNIT. | CUSTO TOTAL
AUXILIAR DE ENCANADOR OU BOMBEIRO HIDRAULICO |  |  |  | H | 3.2 | 4.52 | 14.46
ENCANADOR OU BOMBEIRO HIDRAULICO |  |  |  | H | 3.2 | 6.38 | 20.42
SUB TOTAL | [6 empty] | 34.88
LEIS SOCIAIS 134,39% | [6 empty] | 46.88
TOTAL (A) | [6 empty] | 81.76
MATERIAL/SUB-CONTRATADO |  |  |  | UN | COEF. | CUSTO UNIT. | CUSTO TOTAL
ENXADA ESTREITA *25 X 23* CM COM CABO |  |  |  | UN | 0.021224 | 28.24 | 0.6
MANGUEIRA CRISTAL PARA NIVEL, LISA, PVC TRANSPARENTE, 5/16" X1 MM |  |  |  | M | 0.021224 | 0.92 | 0.02
CARRINHO DE MAO DE ACO CAPACIDADE 50 A 60 L, PNEU COM CAMARA |  |  |  | UN | 0.021224 | 114 | 2.42
BALDE PLASTICO CAPACIDADE *10* L |  |  |  | UN | 0.021224 | 7.92 | 0.17
ESCOVA DE ACO, COM CABO, *4 X 15* FILEIRAS DE CERDAS |  |  |  | UN | 0.021224 | 7.75 | 0.16
PROTETOR AUDITIVO TIPO PLUG DE INSERCAO COM CORDAO, ATENUACAO SUPERIOR A 15 DB |  |  |  | UN | 0.039245 | 1.55 | 0.06
OCULOS DE SEGURANCA CONTRA IMPACTOS COM LENTE INCOLOR, ARMACAO NYLON, COM PROTECAO UVA E UVB |  |  |  | UN | 0.039245 | 4.03 | 0.16
RESPIRADOR DESCARTAVEL SEM VALVULA DE EXALACAO, PFF 1 |  |  |  | UN | 0.039245 | 1.15 | 0.05
CINTURAO DE SEGURANCA TIPO PARAQUEDISTA, FIVELA EM ACO, AJUSTE NO SUSPENSARIO, CINTURA E PERNAS |  |  |  | UN | 0.039245 | 49.63 | 1.95
CAPACETE DE SEGURANCA ABA FRONTAL COM SUSPENSAO DE POLIETILENO, SEM JUGULAR (CLASSE B) |  |  |  | UN | 0.039245 | 10.34 | 0.41
CAPA PARA CHUVA EM PVC COM FORRO DE POLIESTER, COM CAPUZ (AMARELA OU AZUL) |  |  |  | UN | 0.039245 | 13.44 | 0.53
BOTA DE SEGURANCA COM BIQUEIRA DE ACO E COLARINHO ACOLCHOADO |  |  |  | PAR | 0.039245 | 49.63 | 1.95
LUVA RASPA DE COURO, CANO CURTO (PUNHO *7* CM) |  |  |  | PAR | 0.039245 | 9.3 | 0.36
FITA VEDA ROSCA EM ROLOS 18MMX10M |  |  |  | UN | 0.076 | 4.65 | 0.35
ENGATE OU RABICHO FLEXIVEL EM METAL CROMADO 1/2" x 30CM |  |  |  | UN | 1 | 26.07 | 26.07
VÁLVULA DE MICTÓRIO PRESSMATIC INOX POLIDO REF 00168304 DOCOL OU SIMILAR |  |  |  | UN | 1 | 149.55 | 149.55
MICTORIO SIFONADO LOUCA BRANCA LINHA M.711.17 DECA OU SIMILAR |  |  |  | UN | 1 | 323 | 323
PARAFUSO NIQUELADO P/ FIXAR PECA SANITARIA - INCL PORCA CEGA, ARRUELA E BUCHA DE NYLON S-8 |  |  |  | UN | 2 | 10.4 | 20.8
SEGURO - HORISTA (ENCARGOS COMPLEMENTARES) (COLETADO CAIXA) |  |  |  | H | 6.4 | 0.05 | 0.32
EXAMES - HORISTA (ENCARGOS COMPLEMENTARES) (COLETADO CAIXA) |  |  |  | H | 6.4 | 0.34 | 2.18
TRANSPORTE - HORISTA (ENCARGOS COMPLEMENTARES) (COLETADO CAIXA) |  |  |  | H | 6.4 | 0.83 | 5.31
ALIMENTACAO - HORISTA (ENCARGOS COMPLEMENTARES) (COLETADO CAIXA) |  |  |  | H | 6.4 | 1.86 | 11.9
TOTAL (C) | [6 empty] | 548.31
CUSTO DIRETO TOTAL | [6 empty] | 630.07
BDI 0,00% | [6 empty] | 0
ADM 0,00% | [6 empty] | 0
PREÇO UNITÁRIO TOTAL | [6 empty] | 630.07
QUANTIDADE: 1,00 |  |  |  |  | TOTAL: 630,07
Volare Sisplo 20 - PINI
Data:16/07/2019
TRIBUNAL REGIONAL ELEITORAL DE MS
Relatório de Composição Analítica (GLOBAL)
DATA BASE - REGIÃO: SINAPI - Campo Grande/MS (MES:Maio/19)
OBRA : | Reformas 2018
ORÇAMENTO : | Reforma Cartório Eleitoral de Coxim
LOCAL : |  |  |  |  | ÁREA : 317,81m²
ITEM: 74245/001UD |  |  |  | UN: M2
SER.CG: PINTURA EM PISO CIMENTADO COM TINTA ACRILICA NOVACOR PISO PREMIUN OU EQUIVALENTE TECNICO, TRÊS DEMAOS
MÃO DE OBRA |  |  |  | UN | COEF. | CUSTO UNIT. | CUSTO TOTAL
SERVENTE |  |  |  | H | 0.25 | 4.76 | 1.19
PINTOR |  |  |  | H | 0.35 | 6.38 | 2.23
SUB TOTAL | [6 empty] | 3.42
LEIS SOCIAIS 134,39% | [6 empty] | 4.6
TOTAL (A) | [6 empty] | 8.02
MATERIAL/SUB-CONTRATADO |  |  |  | UN | COEF. | CUSTO UNIT. | CUSTO TOTAL
TINTA ACRÍLICA NOVACOR PISO PREMIUM |  |  |  | L | 0.22 | 10.55 | 2.32
TOTAL (C) | [6 empty] | 2.32
CUSTO DIRETO TOTAL | [6 empty] | 10.34
BDI 0,00% | [6 empty] | 0
ADM 0,00% | [6 empty] | 0
PREÇO UNITÁRIO TOTAL | [6 empty] | 10.34
QUANTIDADE: 290,00 |  |  |  |  | TOTAL: 2.999,81
Volare Sisplo 20 - PINI
Data:16/07/2019
TRIBUNAL REGIONAL ELEITORAL DE MS
Relatório de Composição Analítica (GLOBAL)
DATA BASE - REGIÃO: SINAPI - Campo Grande/MS (MES:Maio/19)
OBRA : | Reformas 2018
ORÇAMENTO : | Reforma Cartório Eleitoral de Coxim
LOCAL : |  |  |  |  | ÁREA : 317,81m²
ITEM: 75030/001U |  |  |  | UN: M
SER.CG: TUBO PVC SOLDAVEL AGUA FRIA DN 25MM, INCLUSIVE CONEXOES - FORNECI MENTO E INSTALACAO
MÃO DE OBRA |  |  |  | UN | COEF. | CUSTO UNIT. | CUSTO TOTAL
AUXILIAR DE ENCANADOR OU BOMBEIRO HIDRAULICO |  |  |  | H | 0.4 | 4.52 | 1.81
ENCANADOR OU BOMBEIRO HIDRAULICO |  |  |  | H | 0.4 | 6.38 | 2.55
SUB TOTAL | [6 empty] | 4.36
LEIS SOCIAIS 134,39% | [6 empty] | 5.86
TOTAL (A) | [6 empty] | 10.22
MATERIAL/SUB-CONTRATADO |  |  |  | UN | COEF. | CUSTO UNIT. | CUSTO TOTAL
SOLUCAO LIMPADORA FRASCO PLASTICO C/ 1000CM3 |  |  |  | UN | 0.0003 | 51.22 | 0.02
ADESIVO PVC FRASCO C/ 850G |  |  |  | UN | 0.0008 | 58.99 | 0.05
TUBO PVC SOLDAVEL EB-892 P/AGUA FRIA PREDIAL DN 25MM |  |  |  | M | 1.6 | 2.5 | 4
TOTAL (C) | [6 empty] | 4.06
CUSTO DIRETO TOTAL | [6 empty] | 14.28
BDI 0,00% | [6 empty] | 0
ADM 0,00% | [6 empty] | 0
PREÇO UNITÁRIO TOTAL | [6 empty] | 14.28
QUANTIDADE: 15,00 |  |  |  |  | TOTAL: 214,23
Volare Sisplo 20 - PINI
Data:16/07/2019
TRIBUNAL REGIONAL ELEITORAL DE MS
Relatório de Composição Analítica (GLOBAL)
DATA BASE - REGIÃO: SINAPI - Campo Grande/MS (MES:Maio/19)
OBRA : | Reformas 2018
ORÇAMENTO : | Reforma Cartório Eleitoral de Coxim
LOCAL : |  |  |  |  | ÁREA : 317,81m²
ITEM: 75030/004U |  |  |  | UN: M
SER.CG: TUBO PVC SOLDAVEL AGUA FRIA DN 50MM, INCLUSIVE CONEXOES - FORNECI MENTO E INSTALACAO
MÃO DE OBRA |  |  |  | UN | COEF. | CUSTO UNIT. | CUSTO TOTAL
AUXILIAR DE ENCANADOR OU BOMBEIRO HIDRAULICO |  |  |  | H | 0.6 | 4.52 | 2.71
ENCANADOR OU BOMBEIRO HIDRAULICO |  |  |  | H | 0.6 | 6.38 | 3.83
SUB TOTAL | [6 empty] | 6.54
LEIS SOCIAIS 134,39% | [6 empty] | 8.79
TOTAL (A) | [6 empty] | 15.33
MATERIAL/SUB-CONTRATADO |  |  |  | UN | COEF. | CUSTO UNIT. | CUSTO TOTAL
SOLUCAO LIMPADORA FRASCO PLASTICO C/ 1000CM3 |  |  |  | UN | 0.0007 | 51.22 | 0.04
ADESIVO PVC FRASCO C/ 850G |  |  |  | UN | 0.0017 | 58.99 | 0.1
TUBO PVC SOLDAVEL EB-892 P/AGUA FRIA PREDIAL DN 50MM |  |  |  | M | 1.4 | 9.36 | 13.1
TOTAL (C) | [6 empty] | 13.24
CUSTO DIRETO TOTAL | [6 empty] | 28.57
BDI 0,00% | [6 empty] | 0
ADM 0,00% | [6 empty] | 0
PREÇO UNITÁRIO TOTAL | [6 empty] | 28.57
QUANTIDADE: 9,00 |  |  |  |  | TOTAL: 257,12
Volare Sisplo 20 - PINI
Data:16/07/2019
TRIBUNAL REGIONAL ELEITORAL DE MS
Relatório de Composição Analítica (GLOBAL)
DATA BASE - REGIÃO: SINAPI - Campo Grande/MS (MES:Maio/19)
OBRA : | Reformas 2018
ORÇAMENTO : | Reforma Cartório Eleitoral de Coxim
LOCAL : |  |  |  |  | ÁREA : 317,81m²
ITEM: 83387U |  |  |  | UN: UN
SER.CG: CAIXA DE PASSAGEM PVC 4X2" - FORNECIMENTO E INSTALACAO
MÃO DE OBRA |  |  |  | UN | COEF. | CUSTO UNIT. | CUSTO TOTAL
ELETRICISTA |  |  |  | H | 0.15 | 6.38 | 0.96
AUXILIAR DE ELETRICISTA |  |  |  | H | 0.15 | 4.48 | 0.67
SUB TOTAL | [6 empty] | 1.63
LEIS SOCIAIS 134,39% | [6 empty] | 2.19
TOTAL (A) | [6 empty] | 3.82
MATERIAL/SUB-CONTRATADO |  |  |  | UN | COEF. | CUSTO UNIT. | CUSTO TOTAL
CAIXA PVC 4" X 2" P/ ELETRODUTO " |  |  |  | UN | 1 | 1.88 | 1.88
TOTAL (C) | [6 empty] | 1.88
CUSTO DIRETO TOTAL | [6 empty] | 5.7
BDI 0,00% | [6 empty] | 0
ADM 0,00% | [6 empty] | 0
PREÇO UNITÁRIO TOTAL | [6 empty] | 5.7
QUANTIDADE: 9,00 |  |  |  |  | TOTAL: 51,28
Volare Sisplo 20 - PINI
Data:16/07/2019
TRIBUNAL REGIONAL ELEITORAL DE MS
Relatório de Composição Analítica (GLOBAL)
DATA BASE - REGIÃO: SINAPI - Campo Grande/MS (MES:Maio/19)
OBRA : | Reformas 2018
ORÇAMENTO : | Reforma Cartório Eleitoral de Coxim
LOCAL : |  |  |  |  | ÁREA : 317,81m²
ITEM: 83440U |  |  |  | UN: UN
SER.CG: CAIXA DE PASSAGEM 4X2" EM FERRO GALVANIZADO
MÃO DE OBRA |  |  |  | UN | COEF. | CUSTO UNIT. | CUSTO TOTAL
ELETRICISTA |  |  |  | H | 0.15 | 6.38 | 0.96
AUXILIAR DE ELETRICISTA |  |  |  | H | 0.15 | 4.48 | 0.67
SUB TOTAL | [6 empty] | 1.63
LEIS SOCIAIS 134,39% | [6 empty] | 2.19
TOTAL (A) | [6 empty] | 3.82
MATERIAL/SUB-CONTRATADO |  |  |  | UN | COEF. | CUSTO UNIT. | CUSTO TOTAL
CAIXA DE PASSAGEM 4" X 2" EM FERRO GALV" |  |  |  | UN | 1 | 1.38 | 1.38
TOTAL (C) | [6 empty] | 1.38
CUSTO DIRETO TOTAL | [6 empty] | 5.2
BDI 0,00% | [6 empty] | 0
ADM 0,00% | [6 empty] | 0
PREÇO UNITÁRIO TOTAL | [6 empty] | 5.2
QUANTIDADE: 4,00 |  |  |  |  | TOTAL: 20,79
Volare Sisplo 20 - PINI
Data:16/07/2019
TRIBUNAL REGIONAL ELEITORAL DE MS
Relatório de Composição Analítica (GLOBAL)
DATA BASE - REGIÃO: SINAPI - Campo Grande/MS (MES:Maio/19)
OBRA : | Reformas 2018
ORÇAMENTO : | Reforma Cartório Eleitoral de Coxim
LOCAL : |  |  |  |  | ÁREA : 317,81m²
ITEM: 83693U |  |  |  | UN: M2
SER.CG: CAIACAO EM MEIO FIO
MÃO DE OBRA |  |  |  | UN | COEF. | CUSTO UNIT. | CUSTO TOTAL
SERVENTE |  |  |  | H | 0.0075 | 4.76 | 0.04
PINTOR |  |  |  | H | 0.15 | 6.38 | 0.96
SUB TOTAL | [6 empty] | 0.99
LEIS SOCIAIS 134,39% | [6 empty] | 1.33
TOTAL (A) | [6 empty] | 2.33
MATERIAL/SUB-CONTRATADO |  |  |  | UN | COEF. | CUSTO UNIT. | CUSTO TOTAL
ENXADA ESTREITA *25 X 23* CM COM CABO |  |  |  | UN | 0.00052232 | 28.24 | 0.01
MANGUEIRA CRISTAL PARA NIVEL, LISA, PVC TRANSPARENTE, 5/16" X1 MM |  |  |  | M | 0.00052232 | 0.92 | 0
CARRINHO DE MAO DE ACO CAPACIDADE 50 A 60 L, PNEU COM CAMARA |  |  |  | UN | 0.00052232 | 114 | 0.06
BALDE PLASTICO CAPACIDADE *10* L |  |  |  | UN | 0.00052232 | 7.92 | 0
ESCOVA DE ACO, COM CABO, *4 X 15* FILEIRAS DE CERDAS |  |  |  | UN | 0.00052232 | 7.75 | 0
PROTETOR AUDITIVO TIPO PLUG DE INSERCAO COM CORDAO, ATENUACAO SUPERIOR A 15 DB |  |  |  | UN | 0.00096579 | 1.55 | 0
OCULOS DE SEGURANCA CONTRA IMPACTOS COM LENTE INCOLOR, ARMACAO NYLON, COM PROTECAO UVA E UVB |  |  |  | UN | 0.00096579 | 4.03 | 0
RESPIRADOR DESCARTAVEL SEM VALVULA DE EXALACAO, PFF 1 |  |  |  | UN | 0.00096579 | 1.15 | 0
CINTURAO DE SEGURANCA TIPO PARAQUEDISTA, FIVELA EM ACO, AJUSTE NO SUSPENSARIO, CINTURA E PERNAS |  |  |  | UN | 0.00096579 | 49.63 | 0.05
CAPACETE DE SEGURANCA ABA FRONTAL COM SUSPENSAO DE POLIETILENO, SEM JUGULAR (CLASSE B) |  |  |  | UN | 0.00096579 | 10.34 | 0.01
CAPA PARA CHUVA EM PVC COM FORRO DE POLIESTER, COM CAPUZ (AMARELA OU AZUL) |  |  |  | UN | 0.00096579 | 13.44 | 0.01
BOTA DE SEGURANCA COM BIQUEIRA DE ACO E COLARINHO ACOLCHOADO |  |  |  | PAR | 0.00096579 | 49.63 | 0.05
LUVA RASPA DE COURO, CANO CURTO (PUNHO *7* CM) |  |  |  | PAR | 0.00096579 | 9.3 | 0.01
SEGURO - HORISTA (ENCARGOS COMPLEMENTARES) (COLETADO CAIXA) |  |  |  | H | 0.1575 | 0.05 | 0.01
EXAMES - HORISTA (ENCARGOS COMPLEMENTARES) (COLETADO CAIXA) |  |  |  | H | 0.1575 | 0.34 | 0.05
TRANSPORTE - HORISTA (ENCARGOS COMPLEMENTARES) (COLETADO CAIXA) |  |  |  | H | 0.1575 | 0.83 | 0.13
ALIMENTACAO - HORISTA (ENCARGOS COMPLEMENTARES) (COLETADO CAIXA) |  |  |  | H | 0.1575 | 1.86 | 0.29
CAL VIRGEM COMUM PARA ARGAMASSAS (NBR 6453) |  |  |  | KG | 0.3 | 0.86 | 0.26
TOTAL (C) | [6 empty] | 0.96
CUSTO DIRETO TOTAL | [6 empty] | 3.29
BDI 0,00% | [6 empty] | 0
ADM 0,00% | [6 empty] | 0
PREÇO UNITÁRIO TOTAL | [6 empty] | 3.29
QUANTIDADE: 15,00 |  |  |  |  | TOTAL: 49,31
Volare Sisplo 20 - PINI
Data:16/07/2019
TRIBUNAL REGIONAL ELEITORAL DE MS
Relatório de Composição Analítica (GLOBAL)
DATA BASE - REGIÃO: SINAPI - Campo Grande/MS (MES:Maio/19)
OBRA : | Reformas 2018
ORÇAMENTO : | Reforma Cartório Eleitoral de Coxim
LOCAL : |  |  |  |  | ÁREA : 317,81m²
ITEM: 84659UD |  |  |  | UN: M2
SER.CG: PREPARAÇAO E PINTURA DE PORTAS E PORTAIS DE MADEIRA, INCLUSIVE ENCABEÇAMENTOS (SUPERIOR E INFERIOR) COM A SEGUINTE SEQUENCIA: LIXAMENTO; FUNDO NIVELADOR; MASSA A ÓLEO; LIXAMENTO; FUNDO NIVELADOR; ESMALTE ACETINADO NA COR F 103 DA SUVINIL OU SIMILAR
MÃO DE OBRA |  |  |  | UN | COEF. | CUSTO UNIT. | CUSTO TOTAL
SERVENTE |  |  |  | H | 0.35 | 4.76 | 1.67
PINTOR |  |  |  | H | 0.35 | 6.38 | 2.23
SUB TOTAL | [6 empty] | 3.9
LEIS SOCIAIS 134,39% | [6 empty] | 5.24
TOTAL (A) | [6 empty] | 9.14
MATERIAL/SUB-CONTRATADO |  |  |  | UN | COEF. | CUSTO UNIT. | CUSTO TOTAL
SOLVENTE DILUENTE A BASE DE AGUARRAS |  |  |  | L | 0.04 | 10.88 | 0.44
Fundo Nivelador para pintura em madeira |  |  |  | L | 0.15 | 28.88 | 4.33
TINTA ESMALTE SINTETICO FOSCO |  |  |  | L | 0.16 | 24.41 | 3.91
Massa a óleo para madeira |  |  |  | L | 0.36 | 20.53 | 7.39
LIXA P/ PAREDE OU MADEIRA |  |  |  | UN | 2 | 0.59 | 1.18
TOTAL (C) | [6 empty] | 17.24
CUSTO DIRETO TOTAL | [6 empty] | 26.38
BDI 0,00% | [6 empty] | 0
ADM 0,00% | [6 empty] | 0
PREÇO UNITÁRIO TOTAL | [6 empty] | 26.38
QUANTIDADE: 65,52 |  |  |  |  | TOTAL: 1.728,58
Volare Sisplo 20 - PINI
Data:16/07/2019
TRIBUNAL REGIONAL ELEITORAL DE MS
Relatório de Composição Analítica (GLOBAL)
DATA BASE - REGIÃO: SINAPI - Campo Grande/MS (MES:Maio/19)
OBRA : | Reformas 2018
ORÇAMENTO : | Reforma Cartório Eleitoral de Coxim
LOCAL : |  |  |  |  | ÁREA : 317,81m²
ITEM: 85333U |  |  |  | UN: UN
SER.CG: RETIRADA DE APARELHOS SANITARIOS
MÃO DE OBRA |  |  |  | UN | COEF. | CUSTO UNIT. | CUSTO TOTAL
SERVENTE |  |  |  | H | 0.5 | 4.76 | 2.38
ENCANADOR OU BOMBEIRO HIDRAULICO |  |  |  | H | 0.5 | 6.38 | 3.19
SUB TOTAL | [6 empty] | 5.57
LEIS SOCIAIS 134,39% | [6 empty] | 7.49
TOTAL (A) | [6 empty] | 13.06
MATERIAL/SUB-CONTRATADO |  |  |  | UN | COEF. | CUSTO UNIT. | CUSTO TOTAL
ENXADA ESTREITA *25 X 23* CM COM CABO |  |  |  | UN | 0.0033163 | 28.24 | 0.09
MANGUEIRA CRISTAL PARA NIVEL, LISA, PVC TRANSPARENTE, 5/16" X1 MM |  |  |  | M | 0.0033163 | 0.92 | 0
CARRINHO DE MAO DE ACO CAPACIDADE 50 A 60 L, PNEU COM CAMARA |  |  |  | UN | 0.0033163 | 114 | 0.38
BALDE PLASTICO CAPACIDADE *10* L |  |  |  | UN | 0.0033163 | 7.92 | 0.03
ESCOVA DE ACO, COM CABO, *4 X 15* FILEIRAS DE CERDAS |  |  |  | UN | 0.0033163 | 7.75 | 0.03
PROTETOR AUDITIVO TIPO PLUG DE INSERCAO COM CORDAO, ATENUACAO SUPERIOR A 15 DB |  |  |  | UN | 0.006132 | 1.55 | 0.01
OCULOS DE SEGURANCA CONTRA IMPACTOS COM LENTE INCOLOR, ARMACAO NYLON, COM PROTECAO UVA E UVB |  |  |  | UN | 0.006132 | 4.03 | 0.02
RESPIRADOR DESCARTAVEL SEM VALVULA DE EXALACAO, PFF 1 |  |  |  | UN | 0.006132 | 1.15 | 0.01
CINTURAO DE SEGURANCA TIPO PARAQUEDISTA, FIVELA EM ACO, AJUSTE NO SUSPENSARIO, CINTURA E PERNAS |  |  |  | UN | 0.006132 | 49.63 | 0.3
CAPACETE DE SEGURANCA ABA FRONTAL COM SUSPENSAO DE POLIETILENO, SEM JUGULAR (CLASSE B) |  |  |  | UN | 0.006132 | 10.34 | 0.06
CAPA PARA CHUVA EM PVC COM FORRO DE POLIESTER, COM CAPUZ (AMARELA OU AZUL) |  |  |  | UN | 0.006132 | 13.44 | 0.08
BOTA DE SEGURANCA COM BIQUEIRA DE ACO E COLARINHO ACOLCHOADO |  |  |  | PAR | 0.006132 | 49.63 | 0.3
LUVA RASPA DE COURO, CANO CURTO (PUNHO *7* CM) |  |  |  | PAR | 0.006132 | 9.3 | 0.06
SEGURO - HORISTA (ENCARGOS COMPLEMENTARES) (COLETADO CAIXA) |  |  |  | H | 1 | 0.05 | 0.05
EXAMES - HORISTA (ENCARGOS COMPLEMENTARES) (COLETADO CAIXA) |  |  |  | H | 1 | 0.34 | 0.34
TRANSPORTE - HORISTA (ENCARGOS COMPLEMENTARES) (COLETADO CAIXA) |  |  |  | H | 1 | 0.83 | 0.83
ALIMENTACAO - HORISTA (ENCARGOS COMPLEMENTARES) (COLETADO CAIXA) |  |  |  | H | 1 | 1.86 | 1.86
TOTAL (C) | [6 empty] | 4.46
CUSTO DIRETO TOTAL | [6 empty] | 17.52
BDI 0,00% | [6 empty] | 0
ADM 0,00% | [6 empty] | 0
PREÇO UNITÁRIO TOTAL | [6 empty] | 17.52
QUANTIDADE: 9,00 |  |  |  |  | TOTAL: 157,64
Volare Sisplo 20 - PINI
Data:16/07/2019
TRIBUNAL REGIONAL ELEITORAL DE MS
Relatório de Composição Analítica (GLOBAL)
DATA BASE - REGIÃO: SINAPI - Campo Grande/MS (MES:Maio/19)
OBRA : | Reformas 2018
ORÇAMENTO : | Reforma Cartório Eleitoral de Coxim
LOCAL : |  |  |  |  | ÁREA : 317,81m²
ITEM: 85333UD |  |  |  | UN: UN
SER.CG: RETIRADA DE REGISTRO DE ÁGUA FRIA EMBUTIDO EM ALVENARIA
MÃO DE OBRA |  |  |  | UN | COEF. | CUSTO UNIT. | CUSTO TOTAL
SERVENTE |  |  |  | H | 0.5 | 4.76 | 2.38
ENCANADOR OU BOMBEIRO HIDRAULICO |  |  |  | H | 0.5 | 6.38 | 3.19
SUB TOTAL | [6 empty] | 5.57
LEIS SOCIAIS 134,39% | [6 empty] | 7.49
TOTAL (A) | [6 empty] | 13.06
MATERIAL/SUB-CONTRATADO |  |  |  | UN | COEF. | CUSTO UNIT. | CUSTO TOTAL
ENXADA ESTREITA *25 X 23* CM COM CABO |  |  |  | UN | 0.0033163 | 28.24 | 0.09
MANGUEIRA CRISTAL PARA NIVEL, LISA, PVC TRANSPARENTE, 5/16" X1 MM |  |  |  | M | 0.0033163 | 0.92 | 0
CARRINHO DE MAO DE ACO CAPACIDADE 50 A 60 L, PNEU COM CAMARA |  |  |  | UN | 0.0033163 | 114 | 0.38
BALDE PLASTICO CAPACIDADE *10* L |  |  |  | UN | 0.0033163 | 7.92 | 0.03
ESCOVA DE ACO, COM CABO, *4 X 15* FILEIRAS DE CERDAS |  |  |  | UN | 0.0033163 | 7.75 | 0.03
PROTETOR AUDITIVO TIPO PLUG DE INSERCAO COM CORDAO, ATENUACAO SUPERIOR A 15 DB |  |  |  | UN | 0.006132 | 1.55 | 0.01
OCULOS DE SEGURANCA CONTRA IMPACTOS COM LENTE INCOLOR, ARMACAO NYLON, COM PROTECAO UVA E UVB |  |  |  | UN | 0.006132 | 4.03 | 0.02
RESPIRADOR DESCARTAVEL SEM VALVULA DE EXALACAO, PFF 1 |  |  |  | UN | 0.006132 | 1.15 | 0.01
CINTURAO DE SEGURANCA TIPO PARAQUEDISTA, FIVELA EM ACO, AJUSTE NO SUSPENSARIO, CINTURA E PERNAS |  |  |  | UN | 0.006132 | 49.63 | 0.3
CAPACETE DE SEGURANCA ABA FRONTAL COM SUSPENSAO DE POLIETILENO, SEM JUGULAR (CLASSE B) |  |  |  | UN | 0.006132 | 10.34 | 0.06
CAPA PARA CHUVA EM PVC COM FORRO DE POLIESTER, COM CAPUZ (AMARELA OU AZUL) |  |  |  | UN | 0.006132 | 13.44 | 0.08
BOTA DE SEGURANCA COM BIQUEIRA DE ACO E COLARINHO ACOLCHOADO |  |  |  | PAR | 0.006132 | 49.63 | 0.3
LUVA RASPA DE COURO, CANO CURTO (PUNHO *7* CM) |  |  |  | PAR | 0.006132 | 9.3 | 0.06
SEGURO - HORISTA (ENCARGOS COMPLEMENTARES) (COLETADO CAIXA) |  |  |  | H | 1 | 0.05 | 0.05
EXAMES - HORISTA (ENCARGOS COMPLEMENTARES) (COLETADO CAIXA) |  |  |  | H | 1 | 0.34 | 0.34
TRANSPORTE - HORISTA (ENCARGOS COMPLEMENTARES) (COLETADO CAIXA) |  |  |  | H | 1 | 0.83 | 0.83
ALIMENTACAO - HORISTA (ENCARGOS COMPLEMENTARES) (COLETADO CAIXA) |  |  |  | H | 1 | 1.86 | 1.86
TOTAL (C) | [6 empty] | 4.46
CUSTO DIRETO TOTAL | [6 empty] | 17.52
BDI 0,00% | [6 empty] | 0
ADM 0,00% | [6 empty] | 0
PREÇO UNITÁRIO TOTAL | [6 empty] | 17.52
QUANTIDADE: 2,00 |  |  |  |  | TOTAL: 35,03
Volare Sisplo 20 - PINI
Data:16/07/2019
TRIBUNAL REGIONAL ELEITORAL DE MS
Relatório de Composição Analítica (GLOBAL)
DATA BASE - REGIÃO: SINAPI - Campo Grande/MS (MES:Maio/19)
OBRA : | Reformas 2018
ORÇAMENTO : | Reforma Cartório Eleitoral de Coxim
LOCAL : |  |  |  |  | ÁREA : 317,81m²
ITEM: 85367UDD |  |  |  | UN: M2
SER.CG: DEMOLICAO DE PISO CERAMICO COM ARGAMASSA, INCLUSO RODAPÉ EMBUTIDO
MÃO DE OBRA |  |  |  | UN | COEF. | CUSTO UNIT. | CUSTO TOTAL
PEDREIRO |  |  |  | H | 0.2 | 6.38 | 1.28
SERVENTE |  |  |  | H | 0.7 | 4.76 | 3.33
SUB TOTAL | [6 empty] | 4.61
LEIS SOCIAIS 134,39% | [6 empty] | 6.19
TOTAL (A) | [6 empty] | 10.8
MATERIAL/SUB-CONTRATADO |  |  |  | UN | COEF. | CUSTO UNIT. | CUSTO TOTAL
ENXADA ESTREITA *25 X 23* CM COM CABO |  |  |  | UN | 0.0029847 | 28.24 | 0.08
MANGUEIRA CRISTAL PARA NIVEL, LISA, PVC TRANSPARENTE, 5/16" X1 MM |  |  |  | M | 0.0029847 | 0.92 | 0
CARRINHO DE MAO DE ACO CAPACIDADE 50 A 60 L, PNEU COM CAMARA |  |  |  | UN | 0.0029847 | 114 | 0.34
BALDE PLASTICO CAPACIDADE *10* L |  |  |  | UN | 0.0029847 | 7.92 | 0.02
ESCOVA DE ACO, COM CABO, *4 X 15* FILEIRAS DE CERDAS |  |  |  | UN | 0.0029847 | 7.75 | 0.02
PROTETOR AUDITIVO TIPO PLUG DE INSERCAO COM CORDAO, ATENUACAO SUPERIOR A 15 DB |  |  |  | UN | 0.0055188 | 1.55 | 0.01
OCULOS DE SEGURANCA CONTRA IMPACTOS COM LENTE INCOLOR, ARMACAO NYLON, COM PROTECAO UVA E UVB |  |  |  | UN | 0.0055188 | 4.03 | 0.02
RESPIRADOR DESCARTAVEL SEM VALVULA DE EXALACAO, PFF 1 |  |  |  | UN | 0.0055188 | 1.15 | 0.01
CINTURAO DE SEGURANCA TIPO PARAQUEDISTA, FIVELA EM ACO, AJUSTE NO SUSPENSARIO, CINTURA E PERNAS |  |  |  | UN | 0.0055188 | 49.63 | 0.27
CAPACETE DE SEGURANCA ABA FRONTAL COM SUSPENSAO DE POLIETILENO, SEM JUGULAR (CLASSE B) |  |  |  | UN | 0.0055188 | 10.34 | 0.06
CAPA PARA CHUVA EM PVC COM FORRO DE POLIESTER, COM CAPUZ (AMARELA OU AZUL) |  |  |  | UN | 0.0055188 | 13.44 | 0.07
BOTA DE SEGURANCA COM BIQUEIRA DE ACO E COLARINHO ACOLCHOADO |  |  |  | PAR | 0.0055188 | 49.63 | 0.27
LUVA RASPA DE COURO, CANO CURTO (PUNHO *7* CM) |  |  |  | PAR | 0.0055188 | 9.3 | 0.05
SEGURO - HORISTA (ENCARGOS COMPLEMENTARES) (COLETADO CAIXA) |  |  |  | H | 0.9 | 0.05 | 0.05
EXAMES - HORISTA (ENCARGOS COMPLEMENTARES) (COLETADO CAIXA) |  |  |  | H | 0.9 | 0.34 | 0.31
TRANSPORTE - HORISTA (ENCARGOS COMPLEMENTARES) (COLETADO CAIXA) |  |  |  | H | 0.9 | 0.83 | 0.75
ALIMENTACAO - HORISTA (ENCARGOS COMPLEMENTARES) (COLETADO CAIXA) |  |  |  | H | 0.9 | 1.86 | 1.67
TOTAL (C) | [6 empty] | 4.01
CUSTO DIRETO TOTAL | [6 empty] | 14.81
BDI 0,00% | [6 empty] | 0
ADM 0,00% | [6 empty] | 0
PREÇO UNITÁRIO TOTAL | [6 empty] | 14.81
QUANTIDADE: 20,00 |  |  |  |  | TOTAL: 296,28
Volare Sisplo 20 - PINI
Data:16/07/2019
TRIBUNAL REGIONAL ELEITORAL DE MS
Relatório de Composição Analítica (GLOBAL)
DATA BASE - REGIÃO: SINAPI - Campo Grande/MS (MES:Maio/19)
OBRA : | Reformas 2018
ORÇAMENTO : | Reforma Cartório Eleitoral de Coxim
LOCAL : |  |  |  |  | ÁREA : 317,81m²
ITEM: 85372U |  |  |  | UN: M2
SER.CG: DEMOLICAO DE FORRO DE GESSO
MÃO DE OBRA |  |  |  | UN | COEF. | CUSTO UNIT. | CUSTO TOTAL
SERVENTE |  |  |  | H | 0.15 | 4.76 | 0.71
SUB TOTAL | [6 empty] | 0.71
LEIS SOCIAIS 134,39% | [6 empty] | 0.96
TOTAL (A) | [6 empty] | 1.67
MATERIAL/SUB-CONTRATADO |  |  |  | UN | COEF. | CUSTO UNIT. | CUSTO TOTAL
ENXADA ESTREITA *25 X 23* CM COM CABO |  |  |  | UN | 0.00049745 | 28.24 | 0.01
MANGUEIRA CRISTAL PARA NIVEL, LISA, PVC TRANSPARENTE, 5/16" X1 MM |  |  |  | M | 0.00049745 | 0.92 | 0
CARRINHO DE MAO DE ACO CAPACIDADE 50 A 60 L, PNEU COM CAMARA |  |  |  | UN | 0.00049745 | 114 | 0.06
BALDE PLASTICO CAPACIDADE *10* L |  |  |  | UN | 0.00049745 | 7.92 | 0
ESCOVA DE ACO, COM CABO, *4 X 15* FILEIRAS DE CERDAS |  |  |  | UN | 0.00049745 | 7.75 | 0
PROTETOR AUDITIVO TIPO PLUG DE INSERCAO COM CORDAO, ATENUACAO SUPERIOR A 15 DB |  |  |  | UN | 0.0009198 | 1.55 | 0
OCULOS DE SEGURANCA CONTRA IMPACTOS COM LENTE INCOLOR, ARMACAO NYLON, COM PROTECAO UVA E UVB |  |  |  | UN | 0.0009198 | 4.03 | 0
RESPIRADOR DESCARTAVEL SEM VALVULA DE EXALACAO, PFF 1 |  |  |  | UN | 0.0009198 | 1.15 | 0
CINTURAO DE SEGURANCA TIPO PARAQUEDISTA, FIVELA EM ACO, AJUSTE NO SUSPENSARIO, CINTURA E PERNAS |  |  |  | UN | 0.0009198 | 49.63 | 0.05
CAPACETE DE SEGURANCA ABA FRONTAL COM SUSPENSAO DE POLIETILENO, SEM JUGULAR (CLASSE B) |  |  |  | UN | 0.0009198 | 10.34 | 0.01
CAPA PARA CHUVA EM PVC COM FORRO DE POLIESTER, COM CAPUZ (AMARELA OU AZUL) |  |  |  | UN | 0.0009198 | 13.44 | 0.01
BOTA DE SEGURANCA COM BIQUEIRA DE ACO E COLARINHO ACOLCHOADO |  |  |  | PAR | 0.0009198 | 49.63 | 0.05
LUVA RASPA DE COURO, CANO CURTO (PUNHO *7* CM) |  |  |  | PAR | 0.0009198 | 9.3 | 0.01
SEGURO - HORISTA (ENCARGOS COMPLEMENTARES) (COLETADO CAIXA) |  |  |  | H | 0.15 | 0.05 | 0.01
EXAMES - HORISTA (ENCARGOS COMPLEMENTARES) (COLETADO CAIXA) |  |  |  | H | 0.15 | 0.34 | 0.05
TRANSPORTE - HORISTA (ENCARGOS COMPLEMENTARES) (COLETADO CAIXA) |  |  |  | H | 0.15 | 0.83 | 0.12
ALIMENTACAO - HORISTA (ENCARGOS COMPLEMENTARES) (COLETADO CAIXA) |  |  |  | H | 0.15 | 1.86 | 0.28
TOTAL (C) | [6 empty] | 0.67
CUSTO DIRETO TOTAL | [6 empty] | 2.34
BDI 0,00% | [6 empty] | 0
ADM 0,00% | [6 empty] | 0
PREÇO UNITÁRIO TOTAL | [6 empty] | 2.34
QUANTIDADE: 20,00 |  |  |  |  | TOTAL: 46,85
Volare Sisplo 20 - PINI
Data:16/07/2019
TRIBUNAL REGIONAL ELEITORAL DE MS
Relatório de Composição Analítica (GLOBAL)
DATA BASE - REGIÃO: SINAPI - Campo Grande/MS (MES:Maio/19)
OBRA : | Reformas 2018
ORÇAMENTO : | Reforma Cartório Eleitoral de Coxim
LOCAL : |  |  |  |  | ÁREA : 317,81m²
ITEM: 85397U |  |  |  | UN: M2
SER.CG: RETIRADA DE AZULEJO COLADO
MÃO DE OBRA |  |  |  | UN | COEF. | CUSTO UNIT. | CUSTO TOTAL
PEDREIRO |  |  |  | H | 0.12 | 6.38 | 0.77
SERVENTE |  |  |  | H | 1.2 | 4.76 | 5.71
SUB TOTAL | [6 empty] | 6.48
LEIS SOCIAIS 134,39% | [6 empty] | 8.71
TOTAL (A) | [6 empty] | 15.18
MATERIAL/SUB-CONTRATADO |  |  |  | UN | COEF. | CUSTO UNIT. | CUSTO TOTAL
ENXADA ESTREITA *25 X 23* CM COM CABO |  |  |  | UN | 0.0043775 | 28.24 | 0.12
MANGUEIRA CRISTAL PARA NIVEL, LISA, PVC TRANSPARENTE, 5/16" X1 MM |  |  |  | M | 0.0043775 | 0.92 | 0
CARRINHO DE MAO DE ACO CAPACIDADE 50 A 60 L, PNEU COM CAMARA |  |  |  | UN | 0.0043775 | 114 | 0.5
BALDE PLASTICO CAPACIDADE *10* L |  |  |  | UN | 0.0043775 | 7.92 | 0.03
ESCOVA DE ACO, COM CABO, *4 X 15* FILEIRAS DE CERDAS |  |  |  | UN | 0.0043775 | 7.75 | 0.03
PROTETOR AUDITIVO TIPO PLUG DE INSERCAO COM CORDAO, ATENUACAO SUPERIOR A 15 DB |  |  |  | UN | 0.0080942 | 1.55 | 0.01
OCULOS DE SEGURANCA CONTRA IMPACTOS COM LENTE INCOLOR, ARMACAO NYLON, COM PROTECAO UVA E UVB |  |  |  | UN | 0.0080942 | 4.03 | 0.03
RESPIRADOR DESCARTAVEL SEM VALVULA DE EXALACAO, PFF 1 |  |  |  | UN | 0.0080942 | 1.15 | 0.01
CINTURAO DE SEGURANCA TIPO PARAQUEDISTA, FIVELA EM ACO, AJUSTE NO SUSPENSARIO, CINTURA E PERNAS |  |  |  | UN | 0.0080942 | 49.63 | 0.4
CAPACETE DE SEGURANCA ABA FRONTAL COM SUSPENSAO DE POLIETILENO, SEM JUGULAR (CLASSE B) |  |  |  | UN | 0.0080942 | 10.34 | 0.08
CAPA PARA CHUVA EM PVC COM FORRO DE POLIESTER, COM CAPUZ (AMARELA OU AZUL) |  |  |  | UN | 0.0080942 | 13.44 | 0.11
BOTA DE SEGURANCA COM BIQUEIRA DE ACO E COLARINHO ACOLCHOADO |  |  |  | PAR | 0.0080942 | 49.63 | 0.4
LUVA RASPA DE COURO, CANO CURTO (PUNHO *7* CM) |  |  |  | PAR | 0.0080942 | 9.3 | 0.08
SEGURO - HORISTA (ENCARGOS COMPLEMENTARES) (COLETADO CAIXA) |  |  |  | H | 1.32 | 0.05 | 0.07
EXAMES - HORISTA (ENCARGOS COMPLEMENTARES) (COLETADO CAIXA) |  |  |  | H | 1.32 | 0.34 | 0.45
TRANSPORTE - HORISTA (ENCARGOS COMPLEMENTARES) (COLETADO CAIXA) |  |  |  | H | 1.32 | 0.83 | 1.1
ALIMENTACAO - HORISTA (ENCARGOS COMPLEMENTARES) (COLETADO CAIXA) |  |  |  | H | 1.32 | 1.86 | 2.46
TOTAL (C) | [6 empty] | 5.89
CUSTO DIRETO TOTAL | [6 empty] | 21.07
BDI 0,00% | [6 empty] | 0
ADM 0,00% | [6 empty] | 0
PREÇO UNITÁRIO TOTAL | [6 empty] | 21.07
QUANTIDADE: 54,00 |  |  |  |  | TOTAL: 1.137,75
Volare Sisplo 20 - PINI
Data:16/07/2019
TRIBUNAL REGIONAL ELEITORAL DE MS
Relatório de Composição Analítica (GLOBAL)
DATA BASE - REGIÃO: SINAPI - Campo Grande/MS (MES:Maio/19)
OBRA : | Reformas 2018
ORÇAMENTO : | Reforma Cartório Eleitoral de Coxim
LOCAL : |  |  |  |  | ÁREA : 317,81m²
ITEM: 86903U |  |  |  | UN: UN
SER.CG: LAVATÓRIO LOUÇA BRANCA COM COLUNA, 45 X 55CM OU EQUIVALENTE, PADRÃO MÉDIO - FORNECIMENTO E INSTALAÇÃO. AF_12/2013
MÃO DE OBRA |  |  |  | UN | COEF. | CUSTO UNIT. | CUSTO TOTAL
SERVENTE |  |  |  | H | 0.65 | 4.76 | 3.09
ENCANADOR OU BOMBEIRO HIDRAULICO |  |  |  | H | 1.47 | 6.38 | 9.38
SUB TOTAL | [6 empty] | 12.47
LEIS SOCIAIS 134,39% | [6 empty] | 16.76
TOTAL (A) | [6 empty] | 29.23
MATERIAL/SUB-CONTRATADO |  |  |  | UN | COEF. | CUSTO UNIT. | CUSTO TOTAL
ENXADA ESTREITA *25 X 23* CM COM CABO |  |  |  | UN | 0.0070306 | 28.24 | 0.2
MANGUEIRA CRISTAL PARA NIVEL, LISA, PVC TRANSPARENTE, 5/16" X1 MM |  |  |  | M | 0.0070306 | 0.92 | 0.01
CARRINHO DE MAO DE ACO CAPACIDADE 50 A 60 L, PNEU COM CAMARA |  |  |  | UN | 0.0070306 | 114 | 0.8
BALDE PLASTICO CAPACIDADE *10* L |  |  |  | UN | 0.0070306 | 7.92 | 0.06
ESCOVA DE ACO, COM CABO, *4 X 15* FILEIRAS DE CERDAS |  |  |  | UN | 0.0070306 | 7.75 | 0.05
PROTETOR AUDITIVO TIPO PLUG DE INSERCAO COM CORDAO, ATENUACAO SUPERIOR A 15 DB |  |  |  | UN | 0.013 | 1.55 | 0.02
OCULOS DE SEGURANCA CONTRA IMPACTOS COM LENTE INCOLOR, ARMACAO NYLON, COM PROTECAO UVA E UVB |  |  |  | UN | 0.013 | 4.03 | 0.05
RESPIRADOR DESCARTAVEL SEM VALVULA DE EXALACAO, PFF 1 |  |  |  | UN | 0.013 | 1.15 | 0.01
CINTURAO DE SEGURANCA TIPO PARAQUEDISTA, FIVELA EM ACO, AJUSTE NO SUSPENSARIO, CINTURA E PERNAS |  |  |  | UN | 0.013 | 49.63 | 0.65
CAPACETE DE SEGURANCA ABA FRONTAL COM SUSPENSAO DE POLIETILENO, SEM JUGULAR (CLASSE B) |  |  |  | UN | 0.013 | 10.34 | 0.13
CAPA PARA CHUVA EM PVC COM FORRO DE POLIESTER, COM CAPUZ (AMARELA OU AZUL) |  |  |  | UN | 0.013 | 13.44 | 0.17
BOTA DE SEGURANCA COM BIQUEIRA DE ACO E COLARINHO ACOLCHOADO |  |  |  | PAR | 0.013 | 49.63 | 0.65
LUVA RASPA DE COURO, CANO CURTO (PUNHO *7* CM) |  |  |  | PAR | 0.013 | 9.3 | 0.12
REJUNTE EPOXI BRANCO |  |  |  | KG | 0.1443 | 40.76 | 5.88
LAVATORIO LOUCA BRANCA COM COLUNA *54 X 44* CM |  |  |  | UN | 1 | 157.9 | 157.9
SEGURO - HORISTA (ENCARGOS COMPLEMENTARES) (COLETADO CAIXA) |  |  |  | H | 2.12 | 0.05 | 0.11
EXAMES - HORISTA (ENCARGOS COMPLEMENTARES) (COLETADO CAIXA) |  |  |  | H | 2.12 | 0.34 | 0.72
TRANSPORTE - HORISTA (ENCARGOS COMPLEMENTARES) (COLETADO CAIXA) |  |  |  | H | 2.12 | 0.83 | 1.76
ALIMENTACAO - HORISTA (ENCARGOS COMPLEMENTARES) (COLETADO CAIXA) |  |  |  | H | 2.12 | 1.86 | 3.94
PARAFUSO NIQUELADO P/ FIXAR PECA SANITARIA - INCL PORCA CEGA, ARRUELA E BUCHA DE NYLON S-8 |  |  |  | UN | 6 | 10.4 | 62.4
TOTAL (C) | [6 empty] | 235.64
CUSTO DIRETO TOTAL | [6 empty] | 264.87
BDI 0,00% | [6 empty] | 0
ADM 0,00% | [6 empty] | 0
PREÇO UNITÁRIO TOTAL | [6 empty] | 264.87
QUANTIDADE: 2,00 |  |  |  |  | TOTAL: 529,74
Volare Sisplo 20 - PINI
Data:16/07/2019
TRIBUNAL REGIONAL ELEITORAL DE MS
Relatório de Composição Analítica (GLOBAL)
DATA BASE - REGIÃO: SINAPI - Campo Grande/MS (MES:Maio/19)
OBRA : | Reformas 2018
ORÇAMENTO : | Reforma Cartório Eleitoral de Coxim
LOCAL : |  |  |  |  | ÁREA : 317,81m²
ITEM: 86941U |  |  |  | UN: UN
SER.CG: LAVATÓRIO COM COLUNA SUSPENSA COR BRANCA LINHA VOGUE PLUS L51.17 DECA OU SIMILAR, INCLUSO SIFÃO TIPO GARRAFA, VÁLVULA E ENGATE FLEXÍVEL DE 40CM EM METAL CROMADO E COLUNA SUSPENSA PARA LAVATÓRIO L510 VOGUE PLUS DECA C.510.17, - FORNECIMENTO E INSTALAÇÃO. AF_12/2013
MÃO DE OBRA |  |  |  | UN | COEF. | CUSTO UNIT. | CUSTO TOTAL
SERVENTE |  |  |  | H | 0.19 | 4.76 | 0.9
ENCANADOR OU BOMBEIRO HIDRAULICO |  |  |  | H | 0.59 | 6.38 | 3.76
SUB TOTAL | [6 empty] | 4.67
LEIS SOCIAIS 134,39% | [6 empty] | 6.27
TOTAL (A) | [6 empty] | 10.94
MATERIAL/SUB-CONTRATADO |  |  |  | UN | COEF. | CUSTO UNIT. | CUSTO TOTAL
ENXADA ESTREITA *25 X 23* CM COM CABO |  |  |  | UN | 0.0025867 | 28.24 | 0.07
MANGUEIRA CRISTAL PARA NIVEL, LISA, PVC TRANSPARENTE, 5/16" X1 MM |  |  |  | M | 0.0025867 | 0.92 | 0
CARRINHO DE MAO DE ACO CAPACIDADE 50 A 60 L, PNEU COM CAMARA |  |  |  | UN | 0.0025867 | 114 | 0.29
BALDE PLASTICO CAPACIDADE *10* L |  |  |  | UN | 0.0025867 | 7.92 | 0.02
ESCOVA DE ACO, COM CABO, *4 X 15* FILEIRAS DE CERDAS |  |  |  | UN | 0.0025867 | 7.75 | 0.02
PROTETOR AUDITIVO TIPO PLUG DE INSERCAO COM CORDAO, ATENUACAO SUPERIOR A 15 DB |  |  |  | UN | 0.004783 | 1.55 | 0.01
OCULOS DE SEGURANCA CONTRA IMPACTOS COM LENTE INCOLOR, ARMACAO NYLON, COM PROTECAO UVA E UVB |  |  |  | UN | 0.004783 | 4.03 | 0.02
RESPIRADOR DESCARTAVEL SEM VALVULA DE EXALACAO, PFF 1 |  |  |  | UN | 0.004783 | 1.15 | 0.01
CINTURAO DE SEGURANCA TIPO PARAQUEDISTA, FIVELA EM ACO, AJUSTE NO SUSPENSARIO, CINTURA E PERNAS |  |  |  | UN | 0.004783 | 49.63 | 0.24
CAPACETE DE SEGURANCA ABA FRONTAL COM SUSPENSAO DE POLIETILENO, SEM JUGULAR (CLASSE B) |  |  |  | UN | 0.004783 | 10.34 | 0.05
CAPA PARA CHUVA EM PVC COM FORRO DE POLIESTER, COM CAPUZ (AMARELA OU AZUL) |  |  |  | UN | 0.004783 | 13.44 | 0.06
BOTA DE SEGURANCA COM BIQUEIRA DE ACO E COLARINHO ACOLCHOADO |  |  |  | PAR | 0.004783 | 49.63 | 0.24
LUVA RASPA DE COURO, CANO CURTO (PUNHO *7* CM) |  |  |  | PAR | 0.004783 | 9.3 | 0.04
FITA VEDA ROSCA EM ROLOS 18MMX10M |  |  |  | UN | 0.1075 | 4.65 | 0.5
SEGURO - HORISTA (ENCARGOS COMPLEMENTARES) (COLETADO CAIXA) |  |  |  | H | 0.78 | 0.05 | 0.04
EXAMES - HORISTA (ENCARGOS COMPLEMENTARES) (COLETADO CAIXA) |  |  |  | H | 0.78 | 0.34 | 0.27
TRANSPORTE - HORISTA (ENCARGOS COMPLEMENTARES) (COLETADO CAIXA) |  |  |  | H | 0.78 | 0.83 | 0.65
ALIMENTACAO - HORISTA (ENCARGOS COMPLEMENTARES) (COLETADO CAIXA) |  |  |  | H | 0.78 | 1.86 | 1.45
SIFAO EM METAL CROMADO PARA LAVATORIO, DE 1" X 1 1/2" |  |  |  | UN | 1 | 113.7 | 113.7
ENGATE / RABICHO FLEXIVEL INOX 1/2 " X 40 CM |  |  |  | UN | 1 | 28.54 | 28.54
VALVULA EM METAL CROMADO PARA TANQUE, 1.1/2 " SEM LADRAO |  |  |  | UN | 1 | 16.5 | 16.5
LAVATÓRIO COM COLUNA SUSPENSA COR BRANCA LINHA VOGUE PLUS L51.17 DECA OU SIMILAR |  |  |  | UN | 1 | 209 | 209
COLUNA SUSPENSA PARA LAVATÓRIO L510 VOGUE PLUS DECA C.510.17 |  |  |  | UN | 1 | 114.01 | 114.01
TOTAL (C) | [6 empty] | 485.73
CUSTO DIRETO TOTAL | [6 empty] | 496.67
BDI 0,00% | [6 empty] | 0
ADM 0,00% | [6 empty] | 0
PREÇO UNITÁRIO TOTAL | [6 empty] | 496.67
QUANTIDADE: 1,00 |  |  |  |  | TOTAL: 496,67
Volare Sisplo 20 - PINI
Data:16/07/2019
TRIBUNAL REGIONAL ELEITORAL DE MS
Relatório de Composição Analítica (GLOBAL)
DATA BASE - REGIÃO: SINAPI - Campo Grande/MS (MES:Maio/19)
OBRA : | Reformas 2018
ORÇAMENTO : | Reforma Cartório Eleitoral de Coxim
LOCAL : |  |  |  |  | ÁREA : 317,81m²
ITEM: 87259U |  |  |  | UN: M2
SER.CG: REVESTIMENTO CERÂMICO PARA PISO COM PLACAS TIPO PORCELANATO DE DIMENSÕES 60X60 CM APLICADA EM AMBIENTES DE ÁREA ENTRE 5 M² E 10 M², REFERENCIA PORCELANATO PORTINARI CRISTAL POLIDO RETIFICADO OU SIMILAR. AF_06/2014
MÃO DE OBRA |  |  |  | UN | COEF. | CUSTO UNIT. | CUSTO TOTAL
SERVENTE |  |  |  | H | 0.25 | 4.76 | 1.19
AZULEJISTA OU LADRILHISTA |  |  |  | H | 0.61 | 6.38 | 3.89
SUB TOTAL | [6 empty] | 5.08
LEIS SOCIAIS 134,39% | [6 empty] | 6.83
TOTAL (A) | [6 empty] | 11.91
MATERIAL/SUB-CONTRATADO |  |  |  | UN | COEF. | CUSTO UNIT. | CUSTO TOTAL
ENXADA ESTREITA *25 X 23* CM COM CABO |  |  |  | UN | 0.002852 | 28.24 | 0.08
MANGUEIRA CRISTAL PARA NIVEL, LISA, PVC TRANSPARENTE, 5/16" X1 MM |  |  |  | M | 0.002852 | 0.92 | 0
CARRINHO DE MAO DE ACO CAPACIDADE 50 A 60 L, PNEU COM CAMARA |  |  |  | UN | 0.002852 | 114 | 0.33
BALDE PLASTICO CAPACIDADE *10* L |  |  |  | UN | 0.002852 | 7.92 | 0.02
ESCOVA DE ACO, COM CABO, *4 X 15* FILEIRAS DE CERDAS |  |  |  | UN | 0.002852 | 7.75 | 0.02
PROTETOR AUDITIVO TIPO PLUG DE INSERCAO COM CORDAO, ATENUACAO SUPERIOR A 15 DB |  |  |  | UN | 0.0052735 | 1.55 | 0.01
OCULOS DE SEGURANCA CONTRA IMPACTOS COM LENTE INCOLOR, ARMACAO NYLON, COM PROTECAO UVA E UVB |  |  |  | UN | 0.0052735 | 4.03 | 0.02
RESPIRADOR DESCARTAVEL SEM VALVULA DE EXALACAO, PFF 1 |  |  |  | UN | 0.0052735 | 1.15 | 0.01
CINTURAO DE SEGURANCA TIPO PARAQUEDISTA, FIVELA EM ACO, AJUSTE NO SUSPENSARIO, CINTURA E PERNAS |  |  |  | UN | 0.0052735 | 49.63 | 0.26
CAPACETE DE SEGURANCA ABA FRONTAL COM SUSPENSAO DE POLIETILENO, SEM JUGULAR (CLASSE B) |  |  |  | UN | 0.0052735 | 10.34 | 0.05
CAPA PARA CHUVA EM PVC COM FORRO DE POLIESTER, COM CAPUZ (AMARELA OU AZUL) |  |  |  | UN | 0.0052735 | 13.44 | 0.07
BOTA DE SEGURANCA COM BIQUEIRA DE ACO E COLARINHO ACOLCHOADO |  |  |  | PAR | 0.0052735 | 49.63 | 0.26
LUVA RASPA DE COURO, CANO CURTO (PUNHO *7* CM) |  |  |  | PAR | 0.0052735 | 9.3 | 0.05
REJUNTE COLORIDO, CIMENTICIO |  |  |  | KG | 0.24 | 2.92 | 0.7
SEGURO - HORISTA (ENCARGOS COMPLEMENTARES) (COLETADO CAIXA) |  |  |  | H | 0.86 | 0.05 | 0.04
EXAMES - HORISTA (ENCARGOS COMPLEMENTARES) (COLETADO CAIXA) |  |  |  | H | 0.86 | 0.34 | 0.29
TRANSPORTE - HORISTA (ENCARGOS COMPLEMENTARES) (COLETADO CAIXA) |  |  |  | H | 0.86 | 0.83 | 0.71
ALIMENTACAO - HORISTA (ENCARGOS COMPLEMENTARES) (COLETADO CAIXA) |  |  |  | H | 0.86 | 1.86 | 1.6
PISO EM PORCELANATO RETIFICADO EXTRA, FORMATO MENOR OU IGUAL A 2025 CM2 |  |  |  | M2 | 1.07 | 40.61 | 43.45
ARGAMASSA COLANTE TIPO ACIII |  |  |  | KG | 8.62 | 1.4 | 12.07
TOTAL (C) | [6 empty] | 60.06
CUSTO DIRETO TOTAL | [6 empty] | 71.97
BDI 0,00% | [6 empty] | 0
ADM 0,00% | [6 empty] | 0
PREÇO UNITÁRIO TOTAL | [6 empty] | 71.97
QUANTIDADE: 18,10 |  |  |  |  | TOTAL: 1.302,62
Volare Sisplo 20 - PINI
Data:16/07/2019
TRIBUNAL REGIONAL ELEITORAL DE MS
Relatório de Composição Analítica (GLOBAL)
DATA BASE - REGIÃO: SINAPI - Campo Grande/MS (MES:Maio/19)
OBRA : | Reformas 2018
ORÇAMENTO : | Reforma Cartório Eleitoral de Coxim
LOCAL : |  |  |  |  | ÁREA : 317,81m²
ITEM: 89987U |  |  |  | UN: UN
SER.CG: REGISTRO DE GAVETA BRUTO, LATÃO, ROSCÁVEL, 3/4", COM ACABAMENTO E CANOPLA CROMADOS. FORNECIDO E INSTALADO EM RAMAL DE ÁGUA. AF_12/2014
MÃO DE OBRA |  |  |  | UN | COEF. | CUSTO UNIT. | CUSTO TOTAL
AUXILIAR DE ENCANADOR OU BOMBEIRO HIDRAULICO |  |  |  | H | 0.23 | 4.52 | 1.04
ENCANADOR OU BOMBEIRO HIDRAULICO |  |  |  | H | 0.3 | 6.38 | 1.91
SUB TOTAL | [6 empty] | 2.95
LEIS SOCIAIS 134,39% | [6 empty] | 3.97
TOTAL (A) | [6 empty] | 6.92
MATERIAL/SUB-CONTRATADO |  |  |  | UN | COEF. | CUSTO UNIT. | CUSTO TOTAL
ENXADA ESTREITA *25 X 23* CM COM CABO |  |  |  | UN | 0.0017576 | 28.24 | 0.05
MANGUEIRA CRISTAL PARA NIVEL, LISA, PVC TRANSPARENTE, 5/16" X1 MM |  |  |  | M | 0.0017576 | 0.92 | 0
CARRINHO DE MAO DE ACO CAPACIDADE 50 A 60 L, PNEU COM CAMARA |  |  |  | UN | 0.0017576 | 114 | 0.2
BALDE PLASTICO CAPACIDADE *10* L |  |  |  | UN | 0.0017576 | 7.92 | 0.01
ESCOVA DE ACO, COM CABO, *4 X 15* FILEIRAS DE CERDAS |  |  |  | UN | 0.0017576 | 7.75 | 0.01
PROTETOR AUDITIVO TIPO PLUG DE INSERCAO COM CORDAO, ATENUACAO SUPERIOR A 15 DB |  |  |  | UN | 0.00325 | 1.55 | 0.01
OCULOS DE SEGURANCA CONTRA IMPACTOS COM LENTE INCOLOR, ARMACAO NYLON, COM PROTECAO UVA E UVB |  |  |  | UN | 0.00325 | 4.03 | 0.01
RESPIRADOR DESCARTAVEL SEM VALVULA DE EXALACAO, PFF 1 |  |  |  | UN | 0.00325 | 1.15 | 0
CINTURAO DE SEGURANCA TIPO PARAQUEDISTA, FIVELA EM ACO, AJUSTE NO SUSPENSARIO, CINTURA E PERNAS |  |  |  | UN | 0.00325 | 49.63 | 0.16
CAPACETE DE SEGURANCA ABA FRONTAL COM SUSPENSAO DE POLIETILENO, SEM JUGULAR (CLASSE B) |  |  |  | UN | 0.00325 | 10.34 | 0.03
CAPA PARA CHUVA EM PVC COM FORRO DE POLIESTER, COM CAPUZ (AMARELA OU AZUL) |  |  |  | UN | 0.00325 | 13.44 | 0.04
BOTA DE SEGURANCA COM BIQUEIRA DE ACO E COLARINHO ACOLCHOADO |  |  |  | PAR | 0.00325 | 49.63 | 0.16
LUVA RASPA DE COURO, CANO CURTO (PUNHO *7* CM) |  |  |  | PAR | 0.00325 | 9.3 | 0.03
FITA VEDA ROSCA EM ROLOS DE 18 MM X 50 M (L X C) |  |  |  | UN | 0.013 | 17.15 | 0.22
SEGURO - HORISTA (ENCARGOS COMPLEMENTARES) (COLETADO CAIXA) |  |  |  | H | 0.53 | 0.05 | 0.03
EXAMES - HORISTA (ENCARGOS COMPLEMENTARES) (COLETADO CAIXA) |  |  |  | H | 0.53 | 0.34 | 0.18
TRANSPORTE - HORISTA (ENCARGOS COMPLEMENTARES) (COLETADO CAIXA) |  |  |  | H | 0.53 | 0.83 | 0.44
ALIMENTACAO - HORISTA (ENCARGOS COMPLEMENTARES) (COLETADO CAIXA) |  |  |  | H | 0.53 | 1.86 | 0.99
REGISTRO GAVETA COM ACABAMENTO E CANOPLA CROMADOS, SIMPLES, BITOLA 3/4 " (REF 1509) |  |  |  | UN | 1 | 59 | 59
TOTAL (C) | [6 empty] | 61.59
CUSTO DIRETO TOTAL | [6 empty] | 68.51
BDI 0,00% | [6 empty] | 0
ADM 0,00% | [6 empty] | 0
PREÇO UNITÁRIO TOTAL | [6 empty] | 68.51
QUANTIDADE: 3,00 |  |  |  |  | TOTAL: 205,53
Volare Sisplo 20 - PINI
Data:16/07/2019
TRIBUNAL REGIONAL ELEITORAL DE MS
Relatório de Composição Analítica (GLOBAL)
DATA BASE - REGIÃO: SINAPI - Campo Grande/MS (MES:Maio/19)
OBRA : | Reformas 2018
ORÇAMENTO : | Reforma Cartório Eleitoral de Coxim
LOCAL : |  |  |  |  | ÁREA : 317,81m²
ITEM: 90776U |  |  |  | UN: H
SER.CG: ENCARREGADO GERAL COM ENCARGOS COMPLEMENTARES
MÃO DE OBRA |  |  |  | UN | COEF. | CUSTO UNIT. | CUSTO TOTAL
ENCARREGADO GERAL DE OBRAS |  |  |  | H | 1 | 8.13 | 8.13
SUB TOTAL | [6 empty] | 8.13
LEIS SOCIAIS 134,39% | [6 empty] | 10.93
TOTAL (A) | [6 empty] | 19.06
MATERIAL/SUB-CONTRATADO |  |  |  | UN | COEF. | CUSTO UNIT. | CUSTO TOTAL
PROTETOR AUDITIVO TIPO PLUG DE INSERCAO COM CORDAO, ATENUACAO SUPERIOR A 15 DB |  |  |  | UN | 0.0003066 | 1.55 | 0
OCULOS DE SEGURANCA CONTRA IMPACTOS COM LENTE INCOLOR, ARMACAO NYLON, COM PROTECAO UVA E UVB |  |  |  | UN | 0.0003066 | 4.03 | 0
RESPIRADOR DESCARTAVEL SEM VALVULA DE EXALACAO, PFF 1 |  |  |  | UN | 0.0003066 | 1.15 | 0
CINTURAO DE SEGURANCA TIPO PARAQUEDISTA, FIVELA EM ACO, AJUSTE NO SUSPENSARIO, CINTURA E PERNAS |  |  |  | UN | 0.0003066 | 49.63 | 0.02
CAPACETE DE SEGURANCA ABA FRONTAL COM SUSPENSAO DE POLIETILENO, SEM JUGULAR (CLASSE B) |  |  |  | UN | 0.0003066 | 10.34 | 0
CAPA PARA CHUVA EM PVC COM FORRO DE POLIESTER, COM CAPUZ (AMARELA OU AZUL) |  |  |  | UN | 0.0003066 | 13.44 | 0
BOTA DE SEGURANCA COM BIQUEIRA DE ACO E COLARINHO ACOLCHOADO |  |  |  | PAR | 0.0003066 | 49.63 | 0.02
LUVA RASPA DE COURO, CANO CURTO (PUNHO *7* CM) |  |  |  | PAR | 0.0003066 | 9.3 | 0
SEGURO - HORISTA (ENCARGOS COMPLEMENTARES) (COLETADO CAIXA) |  |  |  | H | 1 | 0.05 | 0.05
EXAMES - HORISTA (ENCARGOS COMPLEMENTARES) (COLETADO CAIXA) |  |  |  | H | 1 | 0.34 | 0.34
TRANSPORTE - HORISTA (ENCARGOS COMPLEMENTARES) (COLETADO CAIXA) |  |  |  | H | 1 | 0.83 | 0.83
ALIMENTACAO - HORISTA (ENCARGOS COMPLEMENTARES) (COLETADO CAIXA) |  |  |  | H | 1 | 1.86 | 1.86
TOTAL (C) | [6 empty] | 3.12
CUSTO DIRETO TOTAL | [6 empty] | 22.18
BDI 0,00% | [6 empty] | 0
ADM 0,00% | [6 empty] | 0
PREÇO UNITÁRIO TOTAL | [6 empty] | 22.18
QUANTIDADE: 396,00 |  |  |  |  | TOTAL: 8.782,70
Volare Sisplo 20 - PINI
Data:16/07/2019
TRIBUNAL REGIONAL ELEITORAL DE MS
Relatório de Composição Analítica (GLOBAL)
DATA BASE - REGIÃO: SINAPI - Campo Grande/MS (MES:Maio/19)
OBRA : | Reformas 2018
ORÇAMENTO : | Reforma Cartório Eleitoral de Coxim
LOCAL : |  |  |  |  | ÁREA : 317,81m²
ITEM: 90777U |  |  |  | UN: H
SER.CG: ENGENHEIRO CIVIL DE OBRA JUNIOR COM ENCARGOS COMPLEMENTARES
MÃO DE OBRA |  |  |  | UN | COEF. | CUSTO UNIT. | CUSTO TOTAL
ENGENHEIRO DE OBRA JUNIOR |  |  |  | H | 1 | 38.56 | 38.56
SUB TOTAL | [6 empty] | 38.56
LEIS SOCIAIS 134,39% | [6 empty] | 51.82
TOTAL (A) | [6 empty] | 90.38
MATERIAL/SUB-CONTRATADO |  |  |  | UN | COEF. | CUSTO UNIT. | CUSTO TOTAL
PROTETOR AUDITIVO TIPO PLUG DE INSERCAO COM CORDAO, ATENUACAO SUPERIOR A 15 DB |  |  |  | UN | 0.0003066 | 1.55 | 0
OCULOS DE SEGURANCA CONTRA IMPACTOS COM LENTE INCOLOR, ARMACAO NYLON, COM PROTECAO UVA E UVB |  |  |  | UN | 0.0003066 | 4.03 | 0
RESPIRADOR DESCARTAVEL SEM VALVULA DE EXALACAO, PFF 1 |  |  |  | UN | 0.0003066 | 1.15 | 0
CINTURAO DE SEGURANCA TIPO PARAQUEDISTA, FIVELA EM ACO, AJUSTE NO SUSPENSARIO, CINTURA E PERNAS |  |  |  | UN | 0.0003066 | 49.63 | 0.02
CAPACETE DE SEGURANCA ABA FRONTAL COM SUSPENSAO DE POLIETILENO, SEM JUGULAR (CLASSE B) |  |  |  | UN | 0.0003066 | 10.34 | 0
CAPA PARA CHUVA EM PVC COM FORRO DE POLIESTER, COM CAPUZ (AMARELA OU AZUL) |  |  |  | UN | 0.0003066 | 13.44 | 0
BOTA DE SEGURANCA COM BIQUEIRA DE ACO E COLARINHO ACOLCHOADO |  |  |  | PAR | 0.0003066 | 49.63 | 0.02
LUVA RASPA DE COURO, CANO CURTO (PUNHO *7* CM) |  |  |  | PAR | 0.0003066 | 9.3 | 0
SEGURO - HORISTA (ENCARGOS COMPLEMENTARES) (COLETADO CAIXA) |  |  |  | H | 1 | 0.05 | 0.05
EXAMES - HORISTA (ENCARGOS COMPLEMENTARES) (COLETADO CAIXA) |  |  |  | H | 1 | 0.34 | 0.34
TOTAL (C) | [6 empty] | 0.43
CUSTO DIRETO TOTAL | [6 empty] | 90.81
BDI 0,00% | [6 empty] | 0
ADM 0,00% | [6 empty] | 0
PREÇO UNITÁRIO TOTAL | [6 empty] | 90.81
QUANTIDADE: 24,00 |  |  |  |  | TOTAL: 2.179,52
Volare Sisplo 20 - PINI
Data:16/07/2019
TRIBUNAL REGIONAL ELEITORAL DE MS
Relatório de Composição Analítica (GLOBAL)
DATA BASE - REGIÃO: SINAPI - Campo Grande/MS (MES:Maio/19)
OBRA : | Reformas 2018
ORÇAMENTO : | Reforma Cartório Eleitoral de Coxim
LOCAL : |  |  |  |  | ÁREA : 317,81m²
ITEM: 90822UD |  |  |  | UN: UN
SER.CG: PORTA DE MADEIRA PARA PINTURA, SEMI-OCA, 80X210CM, ESPESSURA DE 3,5CM, INCLUSO DOBRADIÇAS REFORÇADAS (COM ANEL) - FORNECIMENTO E INSTALAÇÃO APROVEITANDO OS PORTAIS, GUARNIÇÕES E FECHADURAS.
MÃO DE OBRA |  |  |  | UN | COEF. | CUSTO UNIT. | CUSTO TOTAL
SERVENTE |  |  |  | H | 0.773 | 4.76 | 3.68
CARPINTEIRO DE ESQUADRIA |  |  |  | H | 1.546 | 6.96 | 10.76
SUB TOTAL | [6 empty] | 14.44
LEIS SOCIAIS 134,39% | [6 empty] | 19.41
TOTAL (A) | [6 empty] | 33.85
MATERIAL/SUB-CONTRATADO |  |  |  | UN | COEF. | CUSTO UNIT. | CUSTO TOTAL
ENXADA ESTREITA *25 X 23* CM COM CABO |  |  |  | UN | 0.0076905 | 28.24 | 0.22
MANGUEIRA CRISTAL PARA NIVEL, LISA, PVC TRANSPARENTE, 5/16" X1 MM |  |  |  | M | 0.0076905 | 0.92 | 0.01
CARRINHO DE MAO DE ACO CAPACIDADE 50 A 60 L, PNEU COM CAMARA |  |  |  | UN | 0.0076905 | 114 | 0.88
BALDE PLASTICO CAPACIDADE *10* L |  |  |  | UN | 0.0076905 | 7.92 | 0.06
ESCOVA DE ACO, COM CABO, *4 X 15* FILEIRAS DE CERDAS |  |  |  | UN | 0.0076905 | 7.75 | 0.06
PROTETOR AUDITIVO TIPO PLUG DE INSERCAO COM CORDAO, ATENUACAO SUPERIOR A 15 DB |  |  |  | UN | 0.01422 | 1.55 | 0.02
OCULOS DE SEGURANCA CONTRA IMPACTOS COM LENTE INCOLOR, ARMACAO NYLON, COM PROTECAO UVA E UVB |  |  |  | UN | 0.01422 | 4.03 | 0.06
RESPIRADOR DESCARTAVEL SEM VALVULA DE EXALACAO, PFF 1 |  |  |  | UN | 0.01422 | 1.15 | 0.02
CINTURAO DE SEGURANCA TIPO PARAQUEDISTA, FIVELA EM ACO, AJUSTE NO SUSPENSARIO, CINTURA E PERNAS |  |  |  | UN | 0.01422 | 49.63 | 0.71
CAPACETE DE SEGURANCA ABA FRONTAL COM SUSPENSAO DE POLIETILENO, SEM JUGULAR (CLASSE B) |  |  |  | UN | 0.01422 | 10.34 | 0.15
CAPA PARA CHUVA EM PVC COM FORRO DE POLIESTER, COM CAPUZ (AMARELA OU AZUL) |  |  |  | UN | 0.01422 | 13.44 | 0.19
BOTA DE SEGURANCA COM BIQUEIRA DE ACO E COLARINHO ACOLCHOADO |  |  |  | PAR | 0.01422 | 49.63 | 0.71
LUVA RASPA DE COURO, CANO CURTO (PUNHO *7* CM) |  |  |  | PAR | 0.01422 | 9.3 | 0.13
PORTA DE MADEIRA SEMI-OCA, FOLHA LISA PARA PINTURA *80 X 210 X 3,5* CM |  |  |  | UN | 1 | 196.23 | 196.23
SEGURO - HORISTA (ENCARGOS COMPLEMENTARES) (COLETADO CAIXA) |  |  |  | H | 2.319 | 0.05 | 0.12
EXAMES - HORISTA (ENCARGOS COMPLEMENTARES) (COLETADO CAIXA) |  |  |  | H | 2.319 | 0.34 | 0.79
TRANSPORTE - HORISTA (ENCARGOS COMPLEMENTARES) (COLETADO CAIXA) |  |  |  | H | 2.319 | 0.83 | 1.92
ALIMENTACAO - HORISTA (ENCARGOS COMPLEMENTARES) (COLETADO CAIXA) |  |  |  | H | 2.319 | 1.86 | 4.31
DOBRADICA EM ACO/FERRO, 3 1/2" X 3", E= 1,9 A 2 MM, COM ANEL, CROMADO OU ZINCADO, TAMPA BOLA, COM PARAFUSOS |  |  |  | UN | 3 | 32.77 | 98.31
PARAFUSO ROSCA SOBERBA ZINCADO CABECA CHATA FENDA SIMPLES 3,5 X 25 MM (1 ") |  |  |  | UN | 19.8 | 0.03 | 0.59
TOTAL (C) | [6 empty] | 305.48
CUSTO DIRETO TOTAL | [6 empty] | 339.32
BDI 0,00% | [6 empty] | 0
ADM 0,00% | [6 empty] | 0
PREÇO UNITÁRIO TOTAL | [6 empty] | 339.32
QUANTIDADE: 1,00 |  |  |  |  | TOTAL: 339,32
Volare Sisplo 20 - PINI
Data:16/07/2019
TRIBUNAL REGIONAL ELEITORAL DE MS
Relatório de Composição Analítica (GLOBAL)
DATA BASE - REGIÃO: SINAPI - Campo Grande/MS (MES:Maio/19)
OBRA : | Reformas 2018
ORÇAMENTO : | Reforma Cartório Eleitoral de Coxim
LOCAL : |  |  |  |  | ÁREA : 317,81m²
ITEM: 91315U |  |  |  | UN: UN
SER.CG: KIT DE PORTA DE MADEIRA PARA PINTURA, SEMI-OCA (LEVE OU MÉDIA), PADRÃO POPULAR, 90X210CM, ESPESSURA DE 3,5CM, ITENS INCLUSOS: DOBRADIÇAS, MONTAGEM E INSTALAÇÃO DO BATENTE, FECHADURA COM EXECUÇÃO DO FURO - FORNECIMENTO E INSTALAÇÃO. AF_08/2015
MÃO DE OBRA |  |  |  | UN | COEF. | CUSTO UNIT. | CUSTO TOTAL
PEDREIRO |  |  |  | H | 1.617 | 6.38 | 10.32
SERVENTE |  |  |  | H | 4.6892 | 4.76 | 22.32
CARPINTEIRO DE ESQUADRIA |  |  |  | H | 7.374 | 6.96 | 51.32
SUB TOTAL | [6 empty] | 83.96
LEIS SOCIAIS 134,39% | [6 empty] | 112.83
TOTAL (A) | [6 empty] | 196.79
MATERIAL/SUB-CONTRATADO |  |  |  | UN | COEF. | CUSTO UNIT. | CUSTO TOTAL
PREGO DE ACO POLIDO COM CABECA 12 X 12 |  |  |  | KG | 0.0108 | 15.41 | 0.17
PREGO POLIDO COM CABECA 18 X 30 |  |  |  | KG | 0.0235 | 11.7 | 0.27
AREIA MEDIA - POSTO JAZIDA / FORNECEDOR (SEM FRETE) |  |  |  | M3 | 0.026335 | 47.85 | 1.26
ENXADA ESTREITA *25 X 23* CM COM CABO |  |  |  | UN | 0.045368 | 28.24 | 1.28
MANGUEIRA CRISTAL PARA NIVEL, LISA, PVC TRANSPARENTE, 5/16" X1 MM |  |  |  | M | 0.045368 | 0.92 | 0.04
CARRINHO DE MAO DE ACO CAPACIDADE 50 A 60 L, PNEU COM CAMARA |  |  |  | UN | 0.045368 | 114 | 5.17
BALDE PLASTICO CAPACIDADE *10* L |  |  |  | UN | 0.045368 | 7.92 | 0.36
ESCOVA DE ACO, COM CABO, *4 X 15* FILEIRAS DE CERDAS |  |  |  | UN | 0.045368 | 7.75 | 0.35
PROTETOR AUDITIVO TIPO PLUG DE INSERCAO COM CORDAO, ATENUACAO SUPERIOR A 15 DB |  |  |  | UN | 0.083887 | 1.55 | 0.13
OCULOS DE SEGURANCA CONTRA IMPACTOS COM LENTE INCOLOR, ARMACAO NYLON, COM PROTECAO UVA E UVB |  |  |  | UN | 0.083887 | 4.03 | 0.34
RESPIRADOR DESCARTAVEL SEM VALVULA DE EXALACAO, PFF 1 |  |  |  | UN | 0.083887 | 1.15 | 0.1
CINTURAO DE SEGURANCA TIPO PARAQUEDISTA, FIVELA EM ACO, AJUSTE NO SUSPENSARIO, CINTURA E PERNAS |  |  |  | UN | 0.083887 | 49.63 | 4.16
CAPACETE DE SEGURANCA ABA FRONTAL COM SUSPENSAO DE POLIETILENO, SEM JUGULAR (CLASSE B) |  |  |  | UN | 0.083887 | 10.34 | 0.87
CAPA PARA CHUVA EM PVC COM FORRO DE POLIESTER, COM CAPUZ (AMARELA OU AZUL) |  |  |  | UN | 0.083887 | 13.44 | 1.13
BOTA DE SEGURANCA COM BIQUEIRA DE ACO E COLARINHO ACOLCHOADO |  |  |  | PAR | 0.083887 | 49.63 | 4.16
LUVA RASPA DE COURO, CANO CURTO (PUNHO *7* CM) |  |  |  | PAR | 0.083887 | 9.3 | 0.78
TINTA PRIMARIA BETUMINOSA EM SUSPENSAO AQUOSA |  |  |  | KG | 0.1841 | 5.76 | 1.06
PREGO POLIDO COM CABECA 18 X 27 |  |  |  | KG | 0.26 | 11.5 | 2.99
BATENTE/ PORTAL/ ADUELA/ MARCO MACICO, E= *3* CM, L= *13* CM, *60 CM A 120* CM X *210* CM, EM PINUS/ TAUARI/ VIROLA OU EQUIVALENTE DA REGIAO |  |  |  | JG | 1 | 59.48 | 59.48
FECHADURA DE EMBUTIR PARA PORTA EXTERNA / ENTRADA, MAQUINA 40 MM, COM CILINDRO, MACANETA ALAVANCA E ESPELHO EM METAL CROMADO - NIVEL SEGURANCA MEDIO - COMPLETA |  |  |  | CJ | 1 | 39 | 39
PORTA DE MADEIRA SEMI-OCA, FOLHA LISA PARA PINTURA *90 X 210 X 3,5* CM |  |  |  | UN | 1 | 208.47 | 208.47
DOBRADICA EM ACO/FERRO, 3 1/2" X 3", E= 1,9 A 2 MM, COM ANEL, CROMADO OU ZINCADO, TAMPA BOLA, COM PARAFUSOS |  |  |  | UN | 3 | 32.77 | 98.31
CIMENTO PORTLAND COMPOSTO CP II- 32 |  |  |  | KG | 10.1106 | 0.47 | 4.75
GUARNICAO/ ALIZAR/ VISTA MACICA, E= *1* CM, L= *4,5* CM, EM PINUS/ TAUARI/ VIROLA OU EQUIVALENTE DA REGIAO |  |  |  | M | 11.8 | 2.09 | 24.66
SEGURO - HORISTA (ENCARGOS COMPLEMENTARES) (COLETADO CAIXA) |  |  |  | H | 13.6802 | 0.05 | 0.68
EXAMES - HORISTA (ENCARGOS COMPLEMENTARES) (COLETADO CAIXA) |  |  |  | H | 13.6802 | 0.34 | 4.65
TRANSPORTE - HORISTA (ENCARGOS COMPLEMENTARES) (COLETADO CAIXA) |  |  |  | H | 13.6802 | 0.83 | 11.35
ALIMENTACAO - HORISTA (ENCARGOS COMPLEMENTARES) (COLETADO CAIXA) |  |  |  | H | 13.6802 | 1.86 | 25.45
PARAFUSO ROSCA SOBERBA ZINCADO CABECA CHATA FENDA SIMPLES 3,5 X 25 MM (1 ") |  |  |  | UN | 19.8 | 0.03 | 0.59
TOTAL (C) | [6 empty] | 502.03
CUSTO DIRETO TOTAL | [6 empty] | 698.82
BDI 0,00% | [6 empty] | 0
ADM 0,00% | [6 empty] | 0
PREÇO UNITÁRIO TOTAL | [6 empty] | 698.82
QUANTIDADE: 2,00 |  |  |  |  | TOTAL: 1.397,64
Volare Sisplo 20 - PINI
Data:16/07/2019
TRIBUNAL REGIONAL ELEITORAL DE MS
Relatório de Composição Analítica (GLOBAL)
DATA BASE - REGIÃO: SINAPI - Campo Grande/MS (MES:Maio/19)
OBRA : | Reformas 2018
ORÇAMENTO : | Reforma Cartório Eleitoral de Coxim
LOCAL : |  |  |  |  | ÁREA : 317,81m²
ITEM: 91341U |  |  |  | UN: M2
SER.CG: PORTA EM ALUMÍNIO DE ABRIR TIPO VENEZIANA COM GUARNIÇÃO, FIXAÇÃO COM PARAFUSOS - FORNECIMENTO E INSTALAÇÃO. AF_08/2015
MÃO DE OBRA |  |  |  | UN | COEF. | CUSTO UNIT. | CUSTO TOTAL
SERVENTE |  |  |  | H | 0.191 | 4.76 | 0.91
PEDREIRO |  |  |  | H | 0.3826 | 6.38 | 2.44
SUB TOTAL | [6 empty] | 3.35
LEIS SOCIAIS 134,39% | [6 empty] | 4.5
TOTAL (A) | [6 empty] | 7.85
MATERIAL/SUB-CONTRATADO |  |  |  | UN | COEF. | CUSTO UNIT. | CUSTO TOTAL
ENXADA ESTREITA *25 X 23* CM COM CABO |  |  |  | UN | 0.0019022 | 28.24 | 0.05
MANGUEIRA CRISTAL PARA NIVEL, LISA, PVC TRANSPARENTE, 5/16" X1 MM |  |  |  | M | 0.0019022 | 0.92 | 0
CARRINHO DE MAO DE ACO CAPACIDADE 50 A 60 L, PNEU COM CAMARA |  |  |  | UN | 0.0019022 | 114 | 0.22
BALDE PLASTICO CAPACIDADE *10* L |  |  |  | UN | 0.0019022 | 7.92 | 0.02
ESCOVA DE ACO, COM CABO, *4 X 15* FILEIRAS DE CERDAS |  |  |  | UN | 0.0019022 | 7.75 | 0.01
PROTETOR AUDITIVO TIPO PLUG DE INSERCAO COM CORDAO, ATENUACAO SUPERIOR A 15 DB |  |  |  | UN | 0.0035173 | 1.55 | 0.01
OCULOS DE SEGURANCA CONTRA IMPACTOS COM LENTE INCOLOR, ARMACAO NYLON, COM PROTECAO UVA E UVB |  |  |  | UN | 0.0035173 | 4.03 | 0.01
RESPIRADOR DESCARTAVEL SEM VALVULA DE EXALACAO, PFF 1 |  |  |  | UN | 0.0035173 | 1.15 | 0
CINTURAO DE SEGURANCA TIPO PARAQUEDISTA, FIVELA EM ACO, AJUSTE NO SUSPENSARIO, CINTURA E PERNAS |  |  |  | UN | 0.0035173 | 49.63 | 0.17
CAPACETE DE SEGURANCA ABA FRONTAL COM SUSPENSAO DE POLIETILENO, SEM JUGULAR (CLASSE B) |  |  |  | UN | 0.0035173 | 10.34 | 0.04
CAPA PARA CHUVA EM PVC COM FORRO DE POLIESTER, COM CAPUZ (AMARELA OU AZUL) |  |  |  | UN | 0.0035173 | 13.44 | 0.05
BOTA DE SEGURANCA COM BIQUEIRA DE ACO E COLARINHO ACOLCHOADO |  |  |  | PAR | 0.0035173 | 49.63 | 0.17
LUVA RASPA DE COURO, CANO CURTO (PUNHO *7* CM) |  |  |  | PAR | 0.0035173 | 9.3 | 0.03
PORTA DE ABRIR EM ALUMINIO TIPO VENEZIANA, ACABAMENTO ANODIZADO NATURAL, SEM GUARNICAO/ALIZAR/VISTA, 87 X 210 CM |  |  |  | UN | 0.5473 | 1021.29 | 558.95
SEGURO - HORISTA (ENCARGOS COMPLEMENTARES) (COLETADO CAIXA) |  |  |  | H | 0.5736 | 0.05 | 0.03
EXAMES - HORISTA (ENCARGOS COMPLEMENTARES) (COLETADO CAIXA) |  |  |  | H | 0.5736 | 0.34 | 0.2
TRANSPORTE - HORISTA (ENCARGOS COMPLEMENTARES) (COLETADO CAIXA) |  |  |  | H | 0.5736 | 0.83 | 0.48
ALIMENTACAO - HORISTA (ENCARGOS COMPLEMENTARES) (COLETADO CAIXA) |  |  |  | H | 0.5736 | 1.86 | 1.07
SELANTE ELASTICO MONOCOMPONENTE A BASE DE POLIURETANO PARA JUNTAS DIVERSAS |  |  |  | 310ML | 0.8829 | 27.93 | 24.66
BUCHA NYLON S-10 C/ PARAFUSO ACO ZINC ROSCA SOBERBA CAB CHATA 5,5 X 65MM |  |  |  | UN | 4.8166 | 0.49 | 2.36
GUARNICAO/MOLDURA DE ACABAMENTO PARA ESQUADRIA DE ALUMINIO ANODIZADO NATURAL, PARA 1 FACE |  |  |  | M | 6.8504 | 7.09 | 48.57
TOTAL (C) | [6 empty] | 637.1
CUSTO DIRETO TOTAL | [6 empty] | 644.95
BDI 0,00% | [6 empty] | 0
ADM 0,00% | [6 empty] | 0
PREÇO UNITÁRIO TOTAL | [6 empty] | 644.95
QUANTIDADE: 3,84 |  |  |  |  | TOTAL: 2.476,61
Volare Sisplo 20 - PINI
Data:16/07/2019
TRIBUNAL REGIONAL ELEITORAL DE MS
Relatório de Composição Analítica (GLOBAL)
DATA BASE - REGIÃO: SINAPI - Campo Grande/MS (MES:Maio/19)
OBRA : | Reformas 2018
ORÇAMENTO : | Reforma Cartório Eleitoral de Coxim
LOCAL : |  |  |  |  | ÁREA : 317,81m²
ITEM: 91992U |  |  |  | UN: UN
SER.CG: TOMADA ALTA DE EMBUTIR (1 MÓDULO), 2P+T 10 A, INCLUINDO SUPORTE E PLACA - FORNECIMENTO E INSTALAÇÃO. AF_12/2015
MÃO DE OBRA |  |  |  | UN | COEF. | CUSTO UNIT. | CUSTO TOTAL
AUXILIAR DE ELETRICISTA |  |  |  | H | 0.496 | 4.48 | 2.22
ELETRICISTA |  |  |  | H | 0.62 | 6.38 | 3.96
SUB TOTAL | [6 empty] | 6.18
LEIS SOCIAIS 134,39% | [6 empty] | 8.3
TOTAL (A) | [6 empty] | 14.48
MATERIAL/SUB-CONTRATADO |  |  |  | UN | COEF. | CUSTO UNIT. | CUSTO TOTAL
ENXADA ESTREITA *25 X 23* CM COM CABO |  |  |  | UN | 0.003701 | 28.24 | 0.1
MANGUEIRA CRISTAL PARA NIVEL, LISA, PVC TRANSPARENTE, 5/16" X1 MM |  |  |  | M | 0.003701 | 0.92 | 0
CARRINHO DE MAO DE ACO CAPACIDADE 50 A 60 L, PNEU COM CAMARA |  |  |  | UN | 0.003701 | 114 | 0.42
BALDE PLASTICO CAPACIDADE *10* L |  |  |  | UN | 0.003701 | 7.92 | 0.03
ESCOVA DE ACO, COM CABO, *4 X 15* FILEIRAS DE CERDAS |  |  |  | UN | 0.003701 | 7.75 | 0.03
PROTETOR AUDITIVO TIPO PLUG DE INSERCAO COM CORDAO, ATENUACAO SUPERIOR A 15 DB |  |  |  | UN | 0.0068433 | 1.55 | 0.01
OCULOS DE SEGURANCA CONTRA IMPACTOS COM LENTE INCOLOR, ARMACAO NYLON, COM PROTECAO UVA E UVB |  |  |  | UN | 0.0068433 | 4.03 | 0.03
RESPIRADOR DESCARTAVEL SEM VALVULA DE EXALACAO, PFF 1 |  |  |  | UN | 0.0068433 | 1.15 | 0.01
CINTURAO DE SEGURANCA TIPO PARAQUEDISTA, FIVELA EM ACO, AJUSTE NO SUSPENSARIO, CINTURA E PERNAS |  |  |  | UN | 0.0068433 | 49.63 | 0.34
CAPACETE DE SEGURANCA ABA FRONTAL COM SUSPENSAO DE POLIETILENO, SEM JUGULAR (CLASSE B) |  |  |  | UN | 0.0068433 | 10.34 | 0.07
CAPA PARA CHUVA EM PVC COM FORRO DE POLIESTER, COM CAPUZ (AMARELA OU AZUL) |  |  |  | UN | 0.0068433 | 13.44 | 0.09
BOTA DE SEGURANCA COM BIQUEIRA DE ACO E COLARINHO ACOLCHOADO |  |  |  | PAR | 0.0068433 | 49.63 | 0.34
LUVA RASPA DE COURO, CANO CURTO (PUNHO *7* CM) |  |  |  | PAR | 0.0068433 | 9.3 | 0.06
SUPORTE DE FIXACAO PARA ESPELHO / PLACA 4" X 2", PARA 3 MODULOS, PARA INSTALACAO DE TOMADAS E INTERRUPTORES (SOMENTE SUPORTE) (COLETADO CAIXA) |  |  |  | UN | 1 | 1.6 | 1.6
ESPELHO / PLACA DE 3 POSTOS 4" X 2", PARA INSTALACAO DE TOMADAS E INTERRUPTORES (COLETADO CAIXA) |  |  |  | UN | 1 | 3.65 | 3.65
TOMADA 2P+T 10A, 250V (APENAS MODULO) (COLETADO CAIXA) |  |  |  | UN | 1 | 6.84 | 6.84
SEGURO - HORISTA (ENCARGOS COMPLEMENTARES) (COLETADO CAIXA) |  |  |  | H | 1.116 | 0.05 | 0.06
EXAMES - HORISTA (ENCARGOS COMPLEMENTARES) (COLETADO CAIXA) |  |  |  | H | 1.116 | 0.34 | 0.38
TRANSPORTE - HORISTA (ENCARGOS COMPLEMENTARES) (COLETADO CAIXA) |  |  |  | H | 1.116 | 0.83 | 0.93
ALIMENTACAO - HORISTA (ENCARGOS COMPLEMENTARES) (COLETADO CAIXA) |  |  |  | H | 1.116 | 1.86 | 2.08
TOTAL (C) | [6 empty] | 17.07
CUSTO DIRETO TOTAL | [6 empty] | 31.55
BDI 0,00% | [6 empty] | 0
ADM 0,00% | [6 empty] | 0
PREÇO UNITÁRIO TOTAL | [6 empty] | 31.55
QUANTIDADE: 1,00 |  |  |  |  | TOTAL: 31,55
Volare Sisplo 20 - PINI
Data:16/07/2019
TRIBUNAL REGIONAL ELEITORAL DE MS
Relatório de Composição Analítica (GLOBAL)
DATA BASE - REGIÃO: SINAPI - Campo Grande/MS (MES:Maio/19)
OBRA : | Reformas 2018
ORÇAMENTO : | Reforma Cartório Eleitoral de Coxim
LOCAL : |  |  |  |  | ÁREA : 317,81m²
ITEM: 91996U |  |  |  | UN: UN
SER.CG: TOMADA MÉDIA DE EMBUTIR (1 MÓDULO), 2P+T 10 A, INCLUINDO SUPORTE E PLACA - FORNECIMENTO E INSTALAÇÃO. AF_12/2015
MÃO DE OBRA |  |  |  | UN | COEF. | CUSTO UNIT. | CUSTO TOTAL
AUXILIAR DE ELETRICISTA |  |  |  | H | 0.308 | 4.48 | 1.38
ELETRICISTA |  |  |  | H | 0.432 | 6.38 | 2.76
SUB TOTAL | [6 empty] | 4.14
LEIS SOCIAIS 134,39% | [6 empty] | 5.56
TOTAL (A) | [6 empty] | 9.69
MATERIAL/SUB-CONTRATADO |  |  |  | UN | COEF. | CUSTO UNIT. | CUSTO TOTAL
ENXADA ESTREITA *25 X 23* CM COM CABO |  |  |  | UN | 0.0024541 | 28.24 | 0.07
MANGUEIRA CRISTAL PARA NIVEL, LISA, PVC TRANSPARENTE, 5/16" X1 MM |  |  |  | M | 0.0024541 | 0.92 | 0
CARRINHO DE MAO DE ACO CAPACIDADE 50 A 60 L, PNEU COM CAMARA |  |  |  | UN | 0.0024541 | 114 | 0.28
BALDE PLASTICO CAPACIDADE *10* L |  |  |  | UN | 0.0024541 | 7.92 | 0.02
ESCOVA DE ACO, COM CABO, *4 X 15* FILEIRAS DE CERDAS |  |  |  | UN | 0.0024541 | 7.75 | 0.02
PROTETOR AUDITIVO TIPO PLUG DE INSERCAO COM CORDAO, ATENUACAO SUPERIOR A 15 DB |  |  |  | UN | 0.0045377 | 1.55 | 0.01
OCULOS DE SEGURANCA CONTRA IMPACTOS COM LENTE INCOLOR, ARMACAO NYLON, COM PROTECAO UVA E UVB |  |  |  | UN | 0.0045377 | 4.03 | 0.02
RESPIRADOR DESCARTAVEL SEM VALVULA DE EXALACAO, PFF 1 |  |  |  | UN | 0.0045377 | 1.15 | 0.01
CINTURAO DE SEGURANCA TIPO PARAQUEDISTA, FIVELA EM ACO, AJUSTE NO SUSPENSARIO, CINTURA E PERNAS |  |  |  | UN | 0.0045377 | 49.63 | 0.23
CAPACETE DE SEGURANCA ABA FRONTAL COM SUSPENSAO DE POLIETILENO, SEM JUGULAR (CLASSE B) |  |  |  | UN | 0.0045377 | 10.34 | 0.05
CAPA PARA CHUVA EM PVC COM FORRO DE POLIESTER, COM CAPUZ (AMARELA OU AZUL) |  |  |  | UN | 0.0045377 | 13.44 | 0.06
BOTA DE SEGURANCA COM BIQUEIRA DE ACO E COLARINHO ACOLCHOADO |  |  |  | PAR | 0.0045377 | 49.63 | 0.23
LUVA RASPA DE COURO, CANO CURTO (PUNHO *7* CM) |  |  |  | PAR | 0.0045377 | 9.3 | 0.04
SEGURO - HORISTA (ENCARGOS COMPLEMENTARES) (COLETADO CAIXA) |  |  |  | H | 0.74 | 0.05 | 0.04
EXAMES - HORISTA (ENCARGOS COMPLEMENTARES) (COLETADO CAIXA) |  |  |  | H | 0.74 | 0.34 | 0.25
TRANSPORTE - HORISTA (ENCARGOS COMPLEMENTARES) (COLETADO CAIXA) |  |  |  | H | 0.74 | 0.83 | 0.61
ALIMENTACAO - HORISTA (ENCARGOS COMPLEMENTARES) (COLETADO CAIXA) |  |  |  | H | 0.74 | 1.86 | 1.38
SUPORTE DE FIXACAO PARA ESPELHO / PLACA 4" X 2", PARA 3 MODULOS, PARA INSTALACAO DE TOMADAS E INTERRUPTORES (SOMENTE SUPORTE) (COLETADO CAIXA) |  |  |  | UN | 1 | 1.6 | 1.6
ESPELHO / PLACA DE 3 POSTOS 4" X 2", PARA INSTALACAO DE TOMADAS E INTERRUPTORES (COLETADO CAIXA) |  |  |  | UN | 1 | 3.65 | 3.65
TOMADA 2P+T 10A, 250V (APENAS MODULO) (COLETADO CAIXA) |  |  |  | UN | 1 | 6.84 | 6.84
TOTAL (C) | [6 empty] | 15.39
CUSTO DIRETO TOTAL | [6 empty] | 25.08
BDI 0,00% | [6 empty] | 0
ADM 0,00% | [6 empty] | 0
PREÇO UNITÁRIO TOTAL | [6 empty] | 25.08
QUANTIDADE: 6,00 |  |  |  |  | TOTAL: 150,51
Volare Sisplo 20 - PINI
Data:16/07/2019
TRIBUNAL REGIONAL ELEITORAL DE MS
Relatório de Composição Analítica (GLOBAL)
DATA BASE - REGIÃO: SINAPI - Campo Grande/MS (MES:Maio/19)
OBRA : | Reformas 2018
ORÇAMENTO : | Reforma Cartório Eleitoral de Coxim
LOCAL : |  |  |  |  | ÁREA : 317,81m²
ITEM: 92006U |  |  |  | UN: UN
SER.CG: TOMADA BAIXA DE EMBUTIR (2 MÓDULOS), 2P+T 10 A, SEM SUPORTE E SEM PLACA - FORNECIMENTO E INSTALAÇÃO. AF_12/2015
MÃO DE OBRA |  |  |  | UN | COEF. | CUSTO UNIT. | CUSTO TOTAL
ELETRICISTA |  |  |  | H | 0.409 | 6.38 | 2.61
AUXILIAR DE ELETRICISTA |  |  |  | H | 0.409 | 4.48 | 1.83
SUB TOTAL | [6 empty] | 4.44
LEIS SOCIAIS 134,39% | [6 empty] | 5.97
TOTAL (A) | [6 empty] | 10.41
MATERIAL/SUB-CONTRATADO |  |  |  | UN | COEF. | CUSTO UNIT. | CUSTO TOTAL
ENXADA ESTREITA *25 X 23* CM COM CABO |  |  |  | UN | 0.0027127 | 28.24 | 0.08
MANGUEIRA CRISTAL PARA NIVEL, LISA, PVC TRANSPARENTE, 5/16" X1 MM |  |  |  | M | 0.0027127 | 0.92 | 0
CARRINHO DE MAO DE ACO CAPACIDADE 50 A 60 L, PNEU COM CAMARA |  |  |  | UN | 0.0027127 | 114 | 0.31
BALDE PLASTICO CAPACIDADE *10* L |  |  |  | UN | 0.0027127 | 7.92 | 0.02
ESCOVA DE ACO, COM CABO, *4 X 15* FILEIRAS DE CERDAS |  |  |  | UN | 0.0027127 | 7.75 | 0.02
PROTETOR AUDITIVO TIPO PLUG DE INSERCAO COM CORDAO, ATENUACAO SUPERIOR A 15 DB |  |  |  | UN | 0.005016 | 1.55 | 0.01
OCULOS DE SEGURANCA CONTRA IMPACTOS COM LENTE INCOLOR, ARMACAO NYLON, COM PROTECAO UVA E UVB |  |  |  | UN | 0.005016 | 4.03 | 0.02
RESPIRADOR DESCARTAVEL SEM VALVULA DE EXALACAO, PFF 1 |  |  |  | UN | 0.005016 | 1.15 | 0.01
CINTURAO DE SEGURANCA TIPO PARAQUEDISTA, FIVELA EM ACO, AJUSTE NO SUSPENSARIO, CINTURA E PERNAS |  |  |  | UN | 0.005016 | 49.63 | 0.25
CAPACETE DE SEGURANCA ABA FRONTAL COM SUSPENSAO DE POLIETILENO, SEM JUGULAR (CLASSE B) |  |  |  | UN | 0.005016 | 10.34 | 0.05
CAPA PARA CHUVA EM PVC COM FORRO DE POLIESTER, COM CAPUZ (AMARELA OU AZUL) |  |  |  | UN | 0.005016 | 13.44 | 0.07
BOTA DE SEGURANCA COM BIQUEIRA DE ACO E COLARINHO ACOLCHOADO |  |  |  | PAR | 0.005016 | 49.63 | 0.25
LUVA RASPA DE COURO, CANO CURTO (PUNHO *7* CM) |  |  |  | PAR | 0.005016 | 9.3 | 0.05
SEGURO - HORISTA (ENCARGOS COMPLEMENTARES) (COLETADO CAIXA) |  |  |  | H | 0.818 | 0.05 | 0.04
EXAMES - HORISTA (ENCARGOS COMPLEMENTARES) (COLETADO CAIXA) |  |  |  | H | 0.818 | 0.34 | 0.28
TRANSPORTE - HORISTA (ENCARGOS COMPLEMENTARES) (COLETADO CAIXA) |  |  |  | H | 0.818 | 0.83 | 0.68
ALIMENTACAO - HORISTA (ENCARGOS COMPLEMENTARES) (COLETADO CAIXA) |  |  |  | H | 0.818 | 1.86 | 1.52
TOMADA 2P+T 10A, 250V (APENAS MODULO) (COLETADO CAIXA) |  |  |  | UN | 2 | 6.84 | 13.68
TOTAL (C) | [6 empty] | 17.33
CUSTO DIRETO TOTAL | [6 empty] | 27.74
BDI 0,00% | [6 empty] | 0
ADM 0,00% | [6 empty] | 0
PREÇO UNITÁRIO TOTAL | [6 empty] | 27.74
QUANTIDADE: 20,00 |  |  |  |  | TOTAL: 554,78
Volare Sisplo 20 - PINI
Data:16/07/2019
TRIBUNAL REGIONAL ELEITORAL DE MS
Relatório de Composição Analítica (GLOBAL)
DATA BASE - REGIÃO: SINAPI - Campo Grande/MS (MES:Maio/19)
OBRA : | Reformas 2018
ORÇAMENTO : | Reforma Cartório Eleitoral de Coxim
LOCAL : |  |  |  |  | ÁREA : 317,81m²
ITEM: 93392UDD |  |  |  | UN: M2
SER.CG: REVESTIMENTO CERÂMICO PARA PAREDES INTERNAS COM AZULEJO WHITE PLAIN MATTE RETIFICADO ACETINADO 29,1X58,4CM PORTINARI OU SIMILAR, APLICADOS EM AMBIENTES DE ÁREA MENOR QUE 5 M2 NA ALTURA INTEIRA DAS PAREDES. AF_06/2014
MÃO DE OBRA |  |  |  | UN | COEF. | CUSTO UNIT. | CUSTO TOTAL
SERVENTE |  |  |  | H | 0.38 | 4.76 | 1.81
AZULEJISTA OU LADRILHISTA |  |  |  | H | 0.72 | 6.38 | 4.59
SUB TOTAL | [6 empty] | 6.4
LEIS SOCIAIS 134,39% | [6 empty] | 8.6
TOTAL (A) | [6 empty] | 15.01
MATERIAL/SUB-CONTRATADO |  |  |  | UN | COEF. | CUSTO UNIT. | CUSTO TOTAL
ENXADA ESTREITA *25 X 23* CM COM CABO |  |  |  | UN | 0.0036479 | 28.24 | 0.1
MANGUEIRA CRISTAL PARA NIVEL, LISA, PVC TRANSPARENTE, 5/16" X1 MM |  |  |  | M | 0.0036479 | 0.92 | 0
CARRINHO DE MAO DE ACO CAPACIDADE 50 A 60 L, PNEU COM CAMARA |  |  |  | UN | 0.0036479 | 114 | 0.42
BALDE PLASTICO CAPACIDADE *10* L |  |  |  | UN | 0.0036479 | 7.92 | 0.03
ESCOVA DE ACO, COM CABO, *4 X 15* FILEIRAS DE CERDAS |  |  |  | UN | 0.0036479 | 7.75 | 0.03
PROTETOR AUDITIVO TIPO PLUG DE INSERCAO COM CORDAO, ATENUACAO SUPERIOR A 15 DB |  |  |  | UN | 0.0067452 | 1.55 | 0.01
OCULOS DE SEGURANCA CONTRA IMPACTOS COM LENTE INCOLOR, ARMACAO NYLON, COM PROTECAO UVA E UVB |  |  |  | UN | 0.0067452 | 4.03 | 0.03
RESPIRADOR DESCARTAVEL SEM VALVULA DE EXALACAO, PFF 1 |  |  |  | UN | 0.0067452 | 1.15 | 0.01
CINTURAO DE SEGURANCA TIPO PARAQUEDISTA, FIVELA EM ACO, AJUSTE NO SUSPENSARIO, CINTURA E PERNAS |  |  |  | UN | 0.0067452 | 49.63 | 0.33
CAPACETE DE SEGURANCA ABA FRONTAL COM SUSPENSAO DE POLIETILENO, SEM JUGULAR (CLASSE B) |  |  |  | UN | 0.0067452 | 10.34 | 0.07
CAPA PARA CHUVA EM PVC COM FORRO DE POLIESTER, COM CAPUZ (AMARELA OU AZUL) |  |  |  | UN | 0.0067452 | 13.44 | 0.09
BOTA DE SEGURANCA COM BIQUEIRA DE ACO E COLARINHO ACOLCHOADO |  |  |  | PAR | 0.0067452 | 49.63 | 0.33
LUVA RASPA DE COURO, CANO CURTO (PUNHO *7* CM) |  |  |  | PAR | 0.0067452 | 9.3 | 0.06
REJUNTE COLORIDO, CIMENTICIO |  |  |  | KG | 0.42 | 2.92 | 1.23
SEGURO - HORISTA (ENCARGOS COMPLEMENTARES) (COLETADO CAIXA) |  |  |  | H | 1.1 | 0.05 | 0.06
EXAMES - HORISTA (ENCARGOS COMPLEMENTARES) (COLETADO CAIXA) |  |  |  | H | 1.1 | 0.34 | 0.37
TRANSPORTE - HORISTA (ENCARGOS COMPLEMENTARES) (COLETADO CAIXA) |  |  |  | H | 1.1 | 0.83 | 0.91
ALIMENTACAO - HORISTA (ENCARGOS COMPLEMENTARES) (COLETADO CAIXA) |  |  |  | H | 1.1 | 1.86 | 2.05
AZULEJO WHITE PLAIN MATTE RETIFICADO ACETINADO 29,1X58,4CM |  |  |  | M2 | 1.1 | 41.9 | 46.09
ARGAMASSA OU CIMENTO COLANTE EM PO PARA FIXACAO DE PECAS CERAMICAS |  |  |  | KG | 4.86 | 0.46 | 2.24
TOTAL (C) | [6 empty] | 54.46
CUSTO DIRETO TOTAL | [6 empty] | 69.46
BDI 0,00% | [6 empty] | 0
ADM 0,00% | [6 empty] | 0
PREÇO UNITÁRIO TOTAL | [6 empty] | 69.46
QUANTIDADE: 60,10 |  |  |  |  | TOTAL: 4.174,79
Volare Sisplo 20 - PINI
Data:16/07/2019
TRIBUNAL REGIONAL ELEITORAL DE MS
Relatório de Composição Analítica (GLOBAL)
DATA BASE - REGIÃO: SINAPI - Campo Grande/MS (MES:Maio/19)
OBRA : | Reformas 2018
ORÇAMENTO : | Reforma Cartório Eleitoral de Coxim
LOCAL : |  |  |  |  | ÁREA : 317,81m²
ITEM: 95305U |  |  |  | UN: M2
SER.CG: TEXTURA ACRÍLICA, APLICAÇÃO MANUAL EM PAREDE, UMA DEMÃO. AF_09/2016
MÃO DE OBRA |  |  |  | UN | COEF. | CUSTO UNIT. | CUSTO TOTAL
SERVENTE |  |  |  | H | 0.069 | 4.76 | 0.33
PINTOR |  |  |  | H | 0.188 | 6.38 | 1.2
SUB TOTAL | [6 empty] | 1.53
LEIS SOCIAIS 134,39% | [6 empty] | 2.05
TOTAL (A) | [6 empty] | 3.58
MATERIAL/SUB-CONTRATADO |  |  |  | UN | COEF. | CUSTO UNIT. | CUSTO TOTAL
ENXADA ESTREITA *25 X 23* CM COM CABO |  |  |  | UN | 0.00085229 | 28.24 | 0.02
MANGUEIRA CRISTAL PARA NIVEL, LISA, PVC TRANSPARENTE, 5/16" X1 MM |  |  |  | M | 0.00085229 | 0.92 | 0
CARRINHO DE MAO DE ACO CAPACIDADE 50 A 60 L, PNEU COM CAMARA |  |  |  | UN | 0.00085229 | 114 | 0.1
BALDE PLASTICO CAPACIDADE *10* L |  |  |  | UN | 0.00085229 | 7.92 | 0.01
ESCOVA DE ACO, COM CABO, *4 X 15* FILEIRAS DE CERDAS |  |  |  | UN | 0.00085229 | 7.75 | 0.01
PROTETOR AUDITIVO TIPO PLUG DE INSERCAO COM CORDAO, ATENUACAO SUPERIOR A 15 DB |  |  |  | UN | 0.0015759 | 1.55 | 0
OCULOS DE SEGURANCA CONTRA IMPACTOS COM LENTE INCOLOR, ARMACAO NYLON, COM PROTECAO UVA E UVB |  |  |  | UN | 0.0015759 | 4.03 | 0.01
RESPIRADOR DESCARTAVEL SEM VALVULA DE EXALACAO, PFF 1 |  |  |  | UN | 0.0015759 | 1.15 | 0
CINTURAO DE SEGURANCA TIPO PARAQUEDISTA, FIVELA EM ACO, AJUSTE NO SUSPENSARIO, CINTURA E PERNAS |  |  |  | UN | 0.0015759 | 49.63 | 0.08
CAPACETE DE SEGURANCA ABA FRONTAL COM SUSPENSAO DE POLIETILENO, SEM JUGULAR (CLASSE B) |  |  |  | UN | 0.0015759 | 10.34 | 0.02
CAPA PARA CHUVA EM PVC COM FORRO DE POLIESTER, COM CAPUZ (AMARELA OU AZUL) |  |  |  | UN | 0.0015759 | 13.44 | 0.02
BOTA DE SEGURANCA COM BIQUEIRA DE ACO E COLARINHO ACOLCHOADO |  |  |  | PAR | 0.0015759 | 49.63 | 0.08
LUVA RASPA DE COURO, CANO CURTO (PUNHO *7* CM) |  |  |  | PAR | 0.0015759 | 9.3 | 0.01
SEGURO - HORISTA (ENCARGOS COMPLEMENTARES) (COLETADO CAIXA) |  |  |  | H | 0.257 | 0.05 | 0.01
EXAMES - HORISTA (ENCARGOS COMPLEMENTARES) (COLETADO CAIXA) |  |  |  | H | 0.257 | 0.34 | 0.09
TRANSPORTE - HORISTA (ENCARGOS COMPLEMENTARES) (COLETADO CAIXA) |  |  |  | H | 0.257 | 0.83 | 0.21
ALIMENTACAO - HORISTA (ENCARGOS COMPLEMENTARES) (COLETADO CAIXA) |  |  |  | H | 0.257 | 1.86 | 0.48
MASSA PARA TEXTURA LISA DE BASE ACRILICA, USO INTERNO E EXTERNO |  |  |  | KG | 1.14 | 5.41 | 6.17
TOTAL (C) | [6 empty] | 7.31
CUSTO DIRETO TOTAL | [6 empty] | 10.89
BDI 0,00% | [6 empty] | 0
ADM 0,00% | [6 empty] | 0
PREÇO UNITÁRIO TOTAL | [6 empty] | 10.89
QUANTIDADE: 100,00 |  |  |  |  | TOTAL: 1.089,47
Volare Sisplo 20 - PINI
Data:16/07/2019
TRIBUNAL REGIONAL ELEITORAL DE MS
Relatório de Composição Analítica (GLOBAL)
DATA BASE - REGIÃO: SINAPI - Campo Grande/MS (MES:Maio/19)
OBRA : | Reformas 2018
ORÇAMENTO : | Reforma Cartório Eleitoral de Coxim
LOCAL : |  |  |  |  | ÁREA : 317,81m²
ITEM: ADAP PORT CORRER |  |  |  | UN: UN
SER.CG: AUTOMAÇÃO PORTÃO DE CORRER COM FORNECIMENTO E INSTALAÇÃO DE CONJUNTO DZ RIO 1/2 HIBRIDO PPA OU SIMILAR, COM FORNECIMENTO E CODIFICAÇÃO EM 5 CONTROLES REMOTOS, INCLUSO CREMALHEIRA, BASE PARA MOTOR DESLIZANTE, SERVIÇO DE SERRALHERIA PARA ADAPTAÇÕES NECESSÁRIAS NO PORTÃO E SERVIÇOS NECESSÁRIOS DE ELÉTRICA PARA ALIMENTAÇÃO DO MOTOR. GARANTIA DO EQUIPAMENTO E INSTALAÇÃO DE NO MÍNIMO 1 ANO.
MÃO DE OBRA |  |  |  | UN | COEF. | CUSTO UNIT. | CUSTO TOTAL
MONTADOR ELETROMECANICO |  |  |  | H | 8 | 7.44 | 59.52
SUB TOTAL | [6 empty] | 59.52
LEIS SOCIAIS 134,39% | [6 empty] | 79.99
TOTAL (A) | [6 empty] | 139.51
MATERIAL/SUB-CONTRATADO |  |  |  | UN | COEF. | CUSTO UNIT. | CUSTO TOTAL
Conjunto DZ Rio 1/2 hibrido PPA ou equivalente técnico, incluso 2 controles remotos codificados |  |  |  | UN | 1 | 905 | 905
AJUSTE PORTAO CORRER E INSTALAÇÃO DE MOTOR PARA AUTOMAÇÃO DO PORTÃO, INCLUSIVE ACESSÓRIO (CREMALHEIRA, ETC.) |  |  |  | UN | 1 | 500 | 500
CREMALHEIRA LINHA LEVE PARA AUTOMAÇÃO DE PORTÃO EXISTENTE |  |  |  | UN | 1 | 55 | 55
BASE PARA MOTOR DESLIZANTE PARA AUTOMAÇÃO DE PORTÃO EXISTENTE |  |  |  | UN | 1 | 85 | 85
CONTROLE REMOTO PORTAO, INCLUSIVE PROGRAMAÇÃO |  |  |  | UN | 2 | 50 | 100
TOTAL (C) | [6 empty] | 1645
CUSTO DIRETO TOTAL | [6 empty] | 1784.51
BDI 0,00% | [6 empty] | 0
ADM 0,00% | [6 empty] | 0
PREÇO UNITÁRIO TOTAL | [6 empty] | 1784.51
QUANTIDADE: 1,00 |  |  |  |  | TOTAL: 1.784,51
Volare Sisplo 20 - PINI
Data:16/07/2019
TRIBUNAL REGIONAL ELEITORAL DE MS
Relatório de Composição Analítica (GLOBAL)
DATA BASE - REGIÃO: SINAPI - Campo Grande/MS (MES:Maio/19)
OBRA : | Reformas 2018
ORÇAMENTO : | Reforma Cartório Eleitoral de Coxim
LOCAL : |  |  |  |  | ÁREA : 317,81m²
ITEM: AJ PORTA VIDRO |  |  |  | UN: UN
SER.CG: AJUSTE E REGULAGEM DE PORTA DE VIDRO TEMPERADO 2 FOLHAS, INCLUSO RETIRADA DAS FOLHAS DE VIDRO, DEMOLIÇÃO DE BATENTE DE GRANITO, REQUADRO, INSTALAÇÃO DE NOVO BATENTE EM GRANITO, REINSTALAÇÃO DAS FOLHAS DE VIDRO COM FORNECIMENTO E MÃO DE OBRA PARA SUBSTITUIÇÃO DE MOLA HIDRÁULICA, TRINCOS, FECHADURA E PUXADOR CASO NECESSÁRIO. GARANTIA DE 1 ANO NO SERVIÇO, SENDO REFEITO QUANTAS VEZES FOREM NECESSÁRIAS PARA SOLUCIONAR O PROBLEMA
MÃO DE OBRA |  |  |  | UN | COEF. | CUSTO UNIT. | CUSTO TOTAL
PEDREIRO |  |  |  | H | 8 | 6.38 | 51.04
AJUDANTE DE PEDREIRO |  |  |  | H | 8 | 4.68 | 37.44
VIDRACEIRO |  |  |  | H | 10 | 5.36 | 53.6
SUB TOTAL | [6 empty] | 142.08
LEIS SOCIAIS 134,39% | [6 empty] | 190.94
TOTAL (A) | [6 empty] | 333.02
MATERIAL/SUB-CONTRATADO |  |  |  | UN | COEF. | CUSTO UNIT. | CUSTO TOTAL
MOLA HIDRAULICA DE PISO P/ VIDRO TEMPERADO 10MM |  |  |  | UN | 1 | 983.73 | 983.73
Granito Aqualux 2cm polido |  |  |  | M2 | 1.8 | 450 | 810
TOTAL (C) | [6 empty] | 1793.73
CUSTO DIRETO TOTAL | [6 empty] | 2126.75
BDI 0,00% | [6 empty] | 0
ADM 0,00% | [6 empty] | 0
PREÇO UNITÁRIO TOTAL | [6 empty] | 2126.75
QUANTIDADE: 1,00 |  |  |  |  | TOTAL: 2.126,75
Volare Sisplo 20 - PINI
Data:16/07/2019
TRIBUNAL REGIONAL ELEITORAL DE MS
Relatório de Composição Analítica (GLOBAL)
DATA BASE - REGIÃO: SINAPI - Campo Grande/MS (MES:Maio/19)
OBRA : | Reformas 2018
ORÇAMENTO : | Reforma Cartório Eleitoral de Coxim
LOCAL : |  |  |  |  | ÁREA : 317,81m²
ITEM: ajuste balcao |  |  |  | UN: UN
SER.CG: AJUSTE NO BALCÃO DE ATENDIMENTO NO SAGUÃO, COM DEMOLIÇÃO DA BASE EMBAIXO DOS TIJOLOS DE VIDRO (LADO INTERNO), COM REPOSIÇÃO DO ESPELHO EM GRANITO CINZA ANDORINHA, CORTE DO TAMPO SUPERIOR EM 10 CM EM TODO O SEU COMPRIMENTO (LADO INTERNO), RECOLOCAÇÃO DE 2 DIVISÓRIAS DE VIDRO TEMPERADO CONFORME PADRÃO EXISTENTE, INCLUSIVE ARRUMAÇÃO DE TODO CABEAMENTO DE ENERGIA ELÉTRICA E LÓGICA DEBAIXO DO TAMPO E RETIRADA DE UM MONTANTE EM METALON (CENTRO DO BALCÃO) E INSTALAÇÃO DE DOIS MONTANTES (DIVISÃO DO BALCÃO EM 3)
MÃO DE OBRA |  |  |  | UN | COEF. | CUSTO UNIT. | CUSTO TOTAL
VIDRACEIRO |  |  |  | H | 4 | 5.36 | 21.44
PEDREIRO |  |  |  | H | 12 | 6.38 | 76.56
AJUDANTE DE PEDREIRO |  |  |  | H | 12 | 4.68 | 56.16
SUB TOTAL | [6 empty] | 154.16
LEIS SOCIAIS 134,39% | [6 empty] | 207.18
TOTAL (A) | [6 empty] | 361.34
MATERIAL/SUB-CONTRATADO |  |  |  | UN | COEF. | CUSTO UNIT. | CUSTO TOTAL
VIDRO TEMPERADO INCOLOR E=10MM, SEM COLOCAÇÃO |  |  |  | M2 | 0.45 | 231.13 | 104.01
Granito Aqualux 2cm polido |  |  |  | M2 | 0.5 | 450 | 225
ARGAMASSA COLANTE TIPO ACIII |  |  |  | KG | 2 | 1.4 | 2.8
POLIMENTO EM PEÇA DE GRANITO INSTALADA EM BALCÃO DE ATENDIMENTO |  |  |  | M | 4.5 | 35 | 157.5
TOTAL (C) | [6 empty] | 489.31
CUSTO DIRETO TOTAL | [6 empty] | 850.64
BDI 0,00% | [6 empty] | 0
ADM 0,00% | [6 empty] | 0
PREÇO UNITÁRIO TOTAL | [6 empty] | 850.64
QUANTIDADE: 1,00 |  |  |  |  | TOTAL: 850,64
Volare Sisplo 20 - PINI
Data:16/07/2019
TRIBUNAL REGIONAL ELEITORAL DE MS
Relatório de Composição Analítica (GLOBAL)
DATA BASE - REGIÃO: SINAPI - Campo Grande/MS (MES:Maio/19)
OBRA : | Reformas 2018
ORÇAMENTO : | Reforma Cartório Eleitoral de Coxim
LOCAL : |  |  |  |  | ÁREA : 317,81m²
ITEM: ALARMEE |  |  |  | UN: UN
SER.CG: ALARME DE EMERGÊNCIA SONORO AUDIOVISUAL SEM FIO, CONFORME NBR 9050/2015 - FORNECIMENTO E INSTALAÇÃO
MÃO DE OBRA |  |  |  | UN | COEF. | CUSTO UNIT. | CUSTO TOTAL
ELETRICISTA |  |  |  | H | 1 | 6.38 | 6.38
AUXILIAR DE ELETRICISTA |  |  |  | H | 1 | 4.48 | 4.48
SUB TOTAL | [6 empty] | 10.86
LEIS SOCIAIS 134,39% | [6 empty] | 14.59
TOTAL (A) | [6 empty] | 25.45
MATERIAL/SUB-CONTRATADO |  |  |  | UN | COEF. | CUSTO UNIT. | CUSTO TOTAL
ALARME DE EMERGÊNCIA SONORO |  |  |  | UN | 1 | 398.83 | 398.83
TOTAL (C) | [6 empty] | 398.83
CUSTO DIRETO TOTAL | [6 empty] | 424.28
BDI 0,00% | [6 empty] | 0
ADM 0,00% | [6 empty] | 0
PREÇO UNITÁRIO TOTAL | [6 empty] | 424.28
QUANTIDADE: 1,00 |  |  |  |  | TOTAL: 424,28
Volare Sisplo 20 - PINI
Data:16/07/2019
TRIBUNAL REGIONAL ELEITORAL DE MS
Relatório de Composição Analítica (GLOBAL)
DATA BASE - REGIÃO: SINAPI - Campo Grande/MS (MES:Maio/19)
OBRA : | Reformas 2018
ORÇAMENTO : | Reforma Cartório Eleitoral de Coxim
LOCAL : |  |  |  |  | ÁREA : 317,81m²
ITEM: AR 12 INV |  |  |  | UN: UN
SER.CG: CONDICIONADOR DE AR TIPO SPLIT 12.000 BTUS, MODELO HI-WALL, FRIO, 220V, CONTROLE REMOTO SEM FIO, ETIQUETA A PROCEL, GÁS ECOLÓGICO, SISTEMA INVERTER, GARANTIA DE NO MÍNIMO 1 ANO
MATERIAL/SUB-CONTRATADO |  |  |  | UN | COEF. | CUSTO UNIT. | CUSTO TOTAL
CONDICIONADOR DE AR TIPO SPLIT 12.000 BTUS, MODELO HI-WALL, FRIO, 220V, CONTROLE REMOTO SEM FIO, ETIQUETA A PROCEL, GÁS ECOLÓGICO, SISTEMA INVERTER |  |  |  | UN | 1 | 1825.4 | 1825.4
TOTAL (C) | [6 empty] | 1825.4
CUSTO DIRETO TOTAL | [6 empty] | 1825.4
BDI 0,00% | [6 empty] | 0
ADM 0,00% | [6 empty] | 0
PREÇO UNITÁRIO TOTAL | [6 empty] | 1825.4
QUANTIDADE: 1,00 |  |  |  |  | TOTAL: 1.825,40
Volare Sisplo 20 - PINI
Data:16/07/2019
TRIBUNAL REGIONAL ELEITORAL DE MS
Relatório de Composição Analítica (GLOBAL)
DATA BASE - REGIÃO: SINAPI - Campo Grande/MS (MES:Maio/19)
OBRA : | Reformas 2018
ORÇAMENTO : | Reforma Cartório Eleitoral de Coxim
LOCAL : |  |  |  |  | ÁREA : 317,81m²
ITEM: AR 30 INV |  |  |  | UN: UN
SER.CG: CONDICIONADOR DE AR TIPO SPLIT 30.000 BTUS, MODELO HI-WALL, FRIO, 220V, CONTROLE REMOTO SEM FIO, ETIQUETA A PROCEL, GÁS ECOLÓGICO, SISTEMA INVERTER, GARANTIA DE NO MÍNIMO 1 ANO
MATERIAL/SUB-CONTRATADO |  |  |  | UN | COEF. | CUSTO UNIT. | CUSTO TOTAL
CONDICIONADOR DE AR TIPO SPLIT 30.000 BTUS, MODELO HI-WALL, FRIO, 220V, CONTROLE REMOTO SEM FIO, ETIQUETA A PROCEL, GÁS ECOLÓGICO, SISTEMA INVERTER |  |  |  | UN | 1 | 5040.36 | 5040.36
TOTAL (C) | [6 empty] | 5040.36
CUSTO DIRETO TOTAL | [6 empty] | 5040.36
BDI 0,00% | [6 empty] | 0
ADM 0,00% | [6 empty] | 0
PREÇO UNITÁRIO TOTAL | [6 empty] | 5040.36
QUANTIDADE: 2,00 |  |  |  |  | TOTAL: 10.080,72
Volare Sisplo 20 - PINI
Data:16/07/2019
TRIBUNAL REGIONAL ELEITORAL DE MS
Relatório de Composição Analítica (GLOBAL)
DATA BASE - REGIÃO: SINAPI - Campo Grande/MS (MES:Maio/19)
OBRA : | Reformas 2018
ORÇAMENTO : | Reforma Cartório Eleitoral de Coxim
LOCAL : |  |  |  |  | ÁREA : 317,81m²
ITEM: AR 9 INV |  |  |  | UN: UN
SER.CG: CONDICIONADOR DE AR TIPO SPLIT 9.000 BTUS, MODELO HI-WALL, FRIO, 220V, CONTROLE REMOTO SEM FIO, ETIQUETA A PROCEL, GÁS ECOLÓGICO, SISTEMA INVERTER, GARANTIA DE NO MÍNIMO 1 ANO
MATERIAL/SUB-CONTRATADO |  |  |  | UN | COEF. | CUSTO UNIT. | CUSTO TOTAL
CONDICIONADOR DE AR TIPO SPLIT 9.000 BTUS, MODELO HI-WALL, FRIO, 220V, CONTROLE REMOTO SEM FIO, ETIQUETA A PROCEL, GÁS ECOLÓGICO, SISTEMA INVERTER |  |  |  | UN | 1 | 1456.9 | 1456.9
TOTAL (C) | [6 empty] | 1456.9
CUSTO DIRETO TOTAL | [6 empty] | 1456.9
BDI 0,00% | [6 empty] | 0
ADM 0,00% | [6 empty] | 0
PREÇO UNITÁRIO TOTAL | [6 empty] | 1456.9
QUANTIDADE: 1,00 |  |  |  |  | TOTAL: 1.456,90
Volare Sisplo 20 - PINI
Data:16/07/2019
TRIBUNAL REGIONAL ELEITORAL DE MS
Relatório de Composição Analítica (GLOBAL)
DATA BASE - REGIÃO: SINAPI - Campo Grande/MS (MES:Maio/19)
OBRA : | Reformas 2018
ORÇAMENTO : | Reforma Cartório Eleitoral de Coxim
LOCAL : |  |  |  |  | ÁREA : 317,81m²
ITEM: BARRA APOIO PNE |  |  |  | UN: UN
SER.CG: FORNECIMENTO E INSTALAÇÃO DE BARRA DE APOIO PARA PORTADORES DE NECESSIDADES ESPECIAIS, CROMADA, CONFORME NBR 9050/2015, LINHA CONFORTO DECA OU SIMILAR
MÃO DE OBRA |  |  |  | UN | COEF. | CUSTO UNIT. | CUSTO TOTAL
PEDREIRO |  |  |  | H | 0.3 | 6.38 | 1.91
SUB TOTAL | [6 empty] | 1.91
LEIS SOCIAIS 134,39% | [6 empty] | 2.57
TOTAL (A) | [6 empty] | 4.49
MATERIAL/SUB-CONTRATADO |  |  |  | UN | COEF. | CUSTO UNIT. | CUSTO TOTAL
BARRA DE APOIO LINHA CONFORTO DECA OU SIMILAR |  |  |  | UN | 1 | 300.45 | 300.45
TOTAL (C) | [6 empty] | 300.45
CUSTO DIRETO TOTAL | [6 empty] | 304.94
BDI 0,00% | [6 empty] | 0
ADM 0,00% | [6 empty] | 0
PREÇO UNITÁRIO TOTAL | [6 empty] | 304.94
QUANTIDADE: 5,00 |  |  |  |  | TOTAL: 1.524,68
Volare Sisplo 20 - PINI
Data:16/07/2019
TRIBUNAL REGIONAL ELEITORAL DE MS
Relatório de Composição Analítica (GLOBAL)
DATA BASE - REGIÃO: SINAPI - Campo Grande/MS (MES:Maio/19)
OBRA : | Reformas 2018
ORÇAMENTO : | Reforma Cartório Eleitoral de Coxim
LOCAL : |  |  |  |  | ÁREA : 317,81m²
ITEM: BARRA APOIO PNE U |  |  |  | UN: UN
SER.CG: FORNECIMENTO E INSTALAÇÃO DE BARRA DE APOIO PARA PORTADORES DE NECESSIDADES ESPECIAIS, CROMADA, CONFORME NBR 9050/2015, LINHA CONFORTO DECA OU SIMILAR
MÃO DE OBRA |  |  |  | UN | COEF. | CUSTO UNIT. | CUSTO TOTAL
PEDREIRO |  |  |  | H | 0.3 | 6.38 | 1.91
SUB TOTAL | [6 empty] | 1.91
LEIS SOCIAIS 134,39% | [6 empty] | 2.57
TOTAL (A) | [6 empty] | 4.49
MATERIAL/SUB-CONTRATADO |  |  |  | UN | COEF. | CUSTO UNIT. | CUSTO TOTAL
BARRA DE APOIO EM "U" LINHA CONFORTO DECA OU SIMILAR |  |  |  | UN | 1 | 270 | 270
TOTAL (C) | [6 empty] | 270
CUSTO DIRETO TOTAL | [6 empty] | 274.49
BDI 0,00% | [6 empty] | 0
ADM 0,00% | [6 empty] | 0
PREÇO UNITÁRIO TOTAL | [6 empty] | 274.49
QUANTIDADE: 1,00 |  |  |  |  | TOTAL: 274,49
Volare Sisplo 20 - PINI
Data:16/07/2019
TRIBUNAL REGIONAL ELEITORAL DE MS
Relatório de Composição Analítica (GLOBAL)
DATA BASE - REGIÃO: SINAPI - Campo Grande/MS (MES:Maio/19)
OBRA : | Reformas 2018
ORÇAMENTO : | Reforma Cartório Eleitoral de Coxim
LOCAL : |  |  |  |  | ÁREA : 317,81m²
ITEM: CASA GAS |  |  |  | UN: UN
SER.CG: CONSTRUÇÃO DE ABRIGO PARA BOTIJÃO DE GÁS P13 EM ALVENARIA (INCLUSIVE CHAPISCO E REBOCO), COM PORTA VENEZIANA COM PORTA CADEADO, EM ALUMÍNIO ANODIZADO NATURAL 80X60CM, INCLUSIVE INSTALAÇÃO DE MANGUEIRA DE COBRE, ADAPTADORES E REGISTROS PARA LIGAÇÃO DO FOGÃO AO BOTIJÃO DE GÁS
MÃO DE OBRA |  |  |  | UN | COEF. | CUSTO UNIT. | CUSTO TOTAL
ARMADOR |  |  |  | H | 0.3 | 6.38 | 1.91
AJUDANTE DE ARMADOR |  |  |  | H | 0.3 | 4.45 | 1.34
AJUDANTE DE CARPINTEIRO |  |  |  | H | 0.54375 | 5.02 | 2.73
CARPINTEIRO DE FORMAS |  |  |  | H | 2.175 | 6.38 | 13.88
PEDREIRO |  |  |  | H | 5.59 | 6.38 | 35.66
SERVENTE |  |  |  | H | 7.0414 | 4.76 | 33.52
SUB TOTAL | [6 empty] | 89.04
LEIS SOCIAIS 134,39% | [6 empty] | 119.66
TOTAL (A) | [6 empty] | 208.69
EQUIPAMENTO |  | UN | COEF. UTILIZAÇÃO |  | CUSTO UNIT. |  | CUSTO TOTAL
VIBRADOR DE IMERSAO C/ MOTOR ELETRICO 2HP MONOFASICO QUALQUER DIAM C/ MANGOTE |  | H | 0.021 |  | 1.27 |  | 0.03
BETONEIRA DE 320 A 600 LITROS COM CARREGADOR E MOTOR ELETRICO TRIFASICO (LOCACAO) |  | H | 0.064431 |  | 0.99 |  | 0.06
TOTAL (B) | [6 empty] | 0.09
MATERIAL/SUB-CONTRATADO |  |  |  | UN | COEF. | CUSTO UNIT. | CUSTO TOTAL
BETONEIRA CAPACIDADE NOMINAL 400 L, CAPACIDADE DE MISTURA 280 L, MOTOR ELETRICO TRIFASICO 220/380 V POTENCIA 2 CV, SEM CARREGADOR |  |  |  | UN | 7.083e-06 | 3202.75 | 0.02
ENXADA ESTREITA *25 X 23* CM COM CABO |  |  |  | UN | 0.0013928 | 28.24 | 0.04
MANGUEIRA CRISTAL PARA NIVEL, LISA, PVC TRANSPARENTE, 5/16" X1 MM |  |  |  | M | 0.0013928 | 0.92 | 0
CARRINHO DE MAO DE ACO CAPACIDADE 50 A 60 L, PNEU COM CAMARA |  |  |  | UN | 0.0013928 | 114 | 0.16
BALDE PLASTICO CAPACIDADE *10* L |  |  |  | UN | 0.0013928 | 7.92 | 0.01
ESCOVA DE ACO, COM CABO, *4 X 15* FILEIRAS DE CERDAS |  |  |  | UN | 0.0013928 | 7.75 | 0.01
PROTETOR AUDITIVO TIPO PLUG DE INSERCAO COM CORDAO, ATENUACAO SUPERIOR A 15 DB |  |  |  | UN | 0.0025754 | 1.55 | 0
OCULOS DE SEGURANCA CONTRA IMPACTOS COM LENTE INCOLOR, ARMACAO NYLON, COM PROTECAO UVA E UVB |  |  |  | UN | 0.0025754 | 4.03 | 0.01
RESPIRADOR DESCARTAVEL SEM VALVULA DE EXALACAO, PFF 1 |  |  |  | UN | 0.0025754 | 1.15 | 0
CINTURAO DE SEGURANCA TIPO PARAQUEDISTA, FIVELA EM ACO, AJUSTE NO SUSPENSARIO, CINTURA E PERNAS |  |  |  | UN | 0.0025754 | 49.63 | 0.13
CAPACETE DE SEGURANCA ABA FRONTAL COM SUSPENSAO DE POLIETILENO, SEM JUGULAR (CLASSE B) |  |  |  | UN | 0.0025754 | 10.34 | 0.03
CAPA PARA CHUVA EM PVC COM FORRO DE POLIESTER, COM CAPUZ (AMARELA OU AZUL) |  |  |  | UN | 0.0025754 | 13.44 | 0.03
BOTA DE SEGURANCA COM BIQUEIRA DE ACO E COLARINHO ACOLCHOADO |  |  |  | PAR | 0.0025754 | 49.63 | 0.13
LUVA RASPA DE COURO, CANO CURTO (PUNHO *7* CM) |  |  |  | PAR | 0.0025754 | 9.3 | 0.02
PEDRA BRITADA N. 1 - POSTO PEDREIRA / FORNECEDOR (SEM FRETE) |  |  |  | M3 | 0.01463 | 56 | 0.82
PEDRA BRITADA N. 2 - POSTO PEDREIRA / FORNECEDOR (SEM FRETE) |  |  |  | M3 | 0.04389 | 56 | 2.46
ENERGIA ELETRICA ATE 2000 KWH INDUSTRIAL, SEM DEMANDA |  |  |  | KW/H | 0.063475 | 0.76 | 0.05
AREIA GROSSA - POSTO JAZIDA / FORNECEDOR (SEM FRETE) |  |  |  | M3 | 0.063882 | 50 | 3.19
ARAME PRETO RECOZIDO, PARA ARMACAO DE FERRAGEM, N. 18, D = 1,25 MM (0,01 KGM) |  |  |  | KG | 0.09 | 11.03 | 0.99
AREIA MEDIA - POSTO JAZIDA / FORNECEDOR (SEM FRETE) |  |  |  | M3 | 0.13334 | 47.85 | 6.38
PREGO POLIDO COM CABECA 18 X 30 |  |  |  | KG | 0.15 | 11.7 | 1.76
SEGURO - HORISTA (ENCARGOS COMPLEMENTARES) (COLETADO CAIXA) |  |  |  | H | 0.42 | 0.05 | 0.02
EXAMES - HORISTA (ENCARGOS COMPLEMENTARES) (COLETADO CAIXA) |  |  |  | H | 0.42 | 0.34 | 0.14
TRANSPORTE - HORISTA (ENCARGOS COMPLEMENTARES) (COLETADO CAIXA) |  |  |  | H | 0.42 | 0.83 | 0.35
ALIMENTACAO - HORISTA (ENCARGOS COMPLEMENTARES) (COLETADO CAIXA) |  |  |  | H | 0.42 | 1.86 | 0.78
PORTA ALUMINIO ABRIR, PERFIL SERIE 25, TP VENEZIANA C/ GUARNICAO 87 X 210CM |  |  |  | M2 | 0.48 | 557.72 | 267.71
PECA DE MADEIRA NATIVA / REGIONAL 7,5 X 7,5CM (3X3) NAO APARELHADA (P/FORMA) |  |  |  | M | 0.825 | 3.06 | 2.52
CADEADO LATAO CROMADO H = 35MM / 5 PINOS / HASTE CROMADA H = 30MM |  |  |  | UN | 1 | 16.01 | 16.01
ADAPTADOR PARA MANGUEIRA DE COBRE PARA GÁS DE COZINHA |  |  |  | UN | 1 | 15 | 15
REGISTRO REGULADOR PARA GAS DE COZINHA |  |  |  | UN | 1 | 35 | 35
TABUA MADEIRA 2A QUALIDADE 2,5 X 30,0CM (1 X 12") NAO APARELHADA |  |  |  | M | 1.575 | 9.72 | 15.31
DOBRADICA (TIPO LEVE) DE FERRO, COM ACABAMENTO GALVANIZADO (ZINCADO), PARA PORTA INTERNA, COM PINO E PARAFUSOS, SEM ANEIS, DE * 3" X 2 1/2 |  |  |  | UN | 2 | 15.2 | 30.4
TABUA MADEIRA 3A QUALIDADE 2,5 X 23,0CM (1 X 9") NAO APARELHADA |  |  |  | M | 2.1 | 3.77 | 7.92
ACO CA-50 1/4" (6,35 MM) |  |  |  | KG | 3.3 | 5.6 | 18.48
MANGUEIRA DE COBRE PARA GÁS DE COZINHA |  |  |  | M | 4 | 45 | 180
CAL HIDRATADA, DE 1A. QUALIDADE, PARA ARGAMASSA |  |  |  | KG | 17.0789 | 0.75 | 12.81
BLOCO CERÂMICO VEDAÇÃO 8 FUROS - 9 X 19 X 19 CM |  |  |  | UN | 44.16 | 0.57 | 25.17
CIMENTO PORTLAND COMPOSTO CP II- 32 |  |  |  | KG | 46.5313 | 0.47 | 21.87
TOTAL (C) | [6 empty] | 665.74
CUSTO DIRETO TOTAL | [6 empty] | 874.52
BDI 0,00% | [6 empty] | 0
ADM 0,00% | [6 empty] | 0
PREÇO UNITÁRIO TOTAL | [6 empty] | 874.52
QUANTIDADE: 1,00 |  |  |  |  | TOTAL: 874,52
Volare Sisplo 20 - PINI
Data:16/07/2019
TRIBUNAL REGIONAL ELEITORAL DE MS
Relatório de Composição Analítica (GLOBAL)
DATA BASE - REGIÃO: SINAPI - Campo Grande/MS (MES:Maio/19)
OBRA : | Reformas 2018
ORÇAMENTO : | Reforma Cartório Eleitoral de Coxim
LOCAL : |  |  |  |  | ÁREA : 317,81m²
ITEM: CORTINA AR. |  |  |  | UN: UN
SER.CG: Cortina de SPRINGER 150 cm 220v c/ Controle, SPRINGER ACF15S5 OU EQUIVALENTE TECNICO - baixo ruído - , FORNECIMENTO E INSTALAÇÃO
MÃO DE OBRA |  |  |  | UN | COEF. | CUSTO UNIT. | CUSTO TOTAL
ELETRICISTA |  |  |  | H | 2 | 6.38 | 12.76
AUXILIAR DE ELETRICISTA |  |  |  | H | 2 | 4.48 | 8.96
SUB TOTAL | [6 empty] | 21.72
LEIS SOCIAIS 134,39% | [6 empty] | 29.19
TOTAL (A) | [6 empty] | 50.91
MATERIAL/SUB-CONTRATADO |  |  |  | UN | COEF. | CUSTO UNIT. | CUSTO TOTAL
Cortina de Ar SPRINGER 150 cm 220v c/ Controle ACF15S5 OU SIMILAR |  |  |  | UN | 1 | 807.31 | 807.31
TOTAL (C) | [6 empty] | 807.31
CUSTO DIRETO TOTAL | [6 empty] | 858.22
BDI 0,00% | [6 empty] | 0
ADM 0,00% | [6 empty] | 0
PREÇO UNITÁRIO TOTAL | [6 empty] | 858.22
QUANTIDADE: 1,00 |  |  |  |  | TOTAL: 858,22
Volare Sisplo 20 - PINI
Data:16/07/2019
TRIBUNAL REGIONAL ELEITORAL DE MS
Relatório de Composição Analítica (GLOBAL)
DATA BASE - REGIÃO: SINAPI - Campo Grande/MS (MES:Maio/19)
OBRA : | Reformas 2018
ORÇAMENTO : | Reforma Cartório Eleitoral de Coxim
LOCAL : |  |  |  |  | ÁREA : 317,81m²
ITEM: DESMOB MOBILIARIO |  |  |  | UN: H
SER.CG: MOBILIZAÇAO, TRANSPORTE E DESMOBILIZACAO DE MOBILIARIO, EQUIPAMENTOS DE INFORMATICA E PERSIANAS EXISTENTES NO PREDIO PARA VIABILIZAR OS SERVIÇOS NOS AMBIENTES INTERNOS
MÃO DE OBRA |  |  |  | UN | COEF. | CUSTO UNIT. | CUSTO TOTAL
SERVENTE |  |  |  | H | 1 | 4.76 | 4.76
SUB TOTAL | [6 empty] | 4.76
LEIS SOCIAIS 134,39% | [6 empty] | 6.4
TOTAL (A) | [6 empty] | 11.16
CUSTO DIRETO TOTAL | [6 empty] | 11.16
BDI 0,00% | [6 empty] | 0
ADM 0,00% | [6 empty] | 0
PREÇO UNITÁRIO TOTAL | [6 empty] | 11.16
QUANTIDADE: 12,00 |  |  |  |  | TOTAL: 133,88
Volare Sisplo 20 - PINI
Data:16/07/2019
TRIBUNAL REGIONAL ELEITORAL DE MS
Relatório de Composição Analítica (GLOBAL)
DATA BASE - REGIÃO: SINAPI - Campo Grande/MS (MES:Maio/19)
OBRA : | Reformas 2018
ORÇAMENTO : | Reforma Cartório Eleitoral de Coxim
LOCAL : |  |  |  |  | ÁREA : 317,81m²
ITEM: domoss |  |  |  | UN: UN
SER.CG: Substituição de Domo em acrílico branco leitoso 110x110cm Pollis ou similar. Incluso fechamento lateral com chapa galvanizada para impedir a entrada de água com chuvas de vento
MÃO DE OBRA |  |  |  | UN | COEF. | CUSTO UNIT. | CUSTO TOTAL
PEDREIRO |  |  |  | H | 0.5 | 6.38 | 3.19
TELHADISTA |  |  |  | H | 1.5 | 6.96 | 10.44
SUB TOTAL | [6 empty] | 13.63
LEIS SOCIAIS 134,39% | [6 empty] | 18.32
TOTAL (A) | [6 empty] | 31.95
MATERIAL/SUB-CONTRATADO |  |  |  | UN | COEF. | CUSTO UNIT. | CUSTO TOTAL
Domo em acrílico branco leitoso 110x110cm Pollis ou similar |  |  |  | UN | 1 | 1189.9 | 1189.9
CALHA CHAPA GALVANIZADA NUM 24 L = 33CM |  |  |  | M | 2.2 | 20.06 | 44.13
TOTAL (C) | [6 empty] | 1234.03
CUSTO DIRETO TOTAL | [6 empty] | 1265.98
BDI 0,00% | [6 empty] | 0
ADM 0,00% | [6 empty] | 0
PREÇO UNITÁRIO TOTAL | [6 empty] | 1265.98
QUANTIDADE: 2,00 |  |  |  |  | TOTAL: 2.531,96
Volare Sisplo 20 - PINI
Data:16/07/2019
TRIBUNAL REGIONAL ELEITORAL DE MS
Relatório de Composição Analítica (GLOBAL)
DATA BASE - REGIÃO: SINAPI - Campo Grande/MS (MES:Maio/19)
OBRA : | Reformas 2018
ORÇAMENTO : | Reforma Cartório Eleitoral de Coxim
LOCAL : |  |  |  |  | ÁREA : 317,81m²
ITEM: ESGOTAMENTO FOSSA. |  |  |  | UN: M3
SER.CG: LIMPEZA E ESGOTAMENTO DE FOSSA SEPTICA E SUMIDOURO COM UTILIZAÇÃO DE CAMINMHÃO COM BOMBA A VACUO
MATERIAL/SUB-CONTRATADO |  |  |  | UN | COEF. | CUSTO UNIT. | CUSTO TOTAL
esgotamento fossa |  |  |  | M3 | 1 | 50 | 50
TOTAL (C) | [6 empty] | 50
CUSTO DIRETO TOTAL | [6 empty] | 50
BDI 0,00% | [6 empty] | 0
ADM 0,00% | [6 empty] | 0
PREÇO UNITÁRIO TOTAL | [6 empty] | 50
QUANTIDADE: 7,00 |  |  |  |  | TOTAL: 350,00
Volare Sisplo 20 - PINI
Data:16/07/2019
TRIBUNAL REGIONAL ELEITORAL DE MS
Relatório de Composição Analítica (GLOBAL)
DATA BASE - REGIÃO: SINAPI - Campo Grande/MS (MES:Maio/19)
OBRA : | Reformas 2018
ORÇAMENTO : | Reforma Cartório Eleitoral de Coxim
LOCAL : |  |  |  |  | ÁREA : 317,81m²
ITEM: FECHAMENTO VAO AR |  |  |  | UN: M2
SER.CG: FECHAMENTO DE VÃO DE AR CONDICIONADO DE JANELA COM ALVENARIA/REBOCO/MASSA CORRIDA
MÃO DE OBRA |  |  |  | UN | COEF. | CUSTO UNIT. | CUSTO TOTAL
PINTOR |  |  |  | H | 0.3 | 6.38 | 1.91
PEDREIRO |  |  |  | H | 2.2 | 6.38 | 14.04
SERVENTE |  |  |  | H | 2.966 | 4.76 | 14.12
SUB TOTAL | [6 empty] | 30.07
LEIS SOCIAIS 134,39% | [6 empty] | 40.41
TOTAL (A) | [6 empty] | 70.48
EQUIPAMENTO |  | UN | COEF. UTILIZAÇÃO |  | CUSTO UNIT. |  | CUSTO TOTAL
BETONEIRA DE 320 A 600 LITROS COM CARREGADOR E MOTOR ELETRICO TRIFASICO (LOCACAO) |  | H | 0.007854 |  | 0.99 |  | 0.01
TOTAL (B) | [6 empty] | 0.01
MATERIAL/SUB-CONTRATADO |  |  |  | UN | COEF. | CUSTO UNIT. | CUSTO TOTAL
AREIA MEDIA - POSTO JAZIDA / FORNECEDOR (SEM FRETE) |  |  |  | M3 | 0.072466 | 47.85 | 3.47
LIXA P/ PAREDE OU MADEIRA |  |  |  | UN | 0.4 | 0.59 | 0.24
MASSA CORRIDA A BASE LATEX PVA |  |  |  | L | 0.7 | 3.77 | 2.64
CAL HIDRATADA, DE 1A. QUALIDADE, PARA ARGAMASSA |  |  |  | KG | 9.282 | 0.75 | 6.96
CIMENTO PORTLAND COMPOSTO CP II- 32 |  |  |  | KG | 14.142 | 0.47 | 6.65
BLOCO CERÂMICO VEDAÇÃO 8 FUROS - 9 X 19 X 19 CM |  |  |  | UN | 24 | 0.57 | 13.68
TOTAL (C) | [6 empty] | 33.63
CUSTO DIRETO TOTAL | [6 empty] | 104.12
BDI 0,00% | [6 empty] | 0
ADM 0,00% | [6 empty] | 0
PREÇO UNITÁRIO TOTAL | [6 empty] | 104.12
QUANTIDADE: 2,34 |  |  |  |  | TOTAL: 243,63
Volare Sisplo 20 - PINI
Data:16/07/2019
TRIBUNAL REGIONAL ELEITORAL DE MS
Relatório de Composição Analítica (GLOBAL)
DATA BASE - REGIÃO: SINAPI - Campo Grande/MS (MES:Maio/19)
OBRA : | Reformas 2018
ORÇAMENTO : | Reforma Cartório Eleitoral de Coxim
LOCAL : |  |  |  |  | ÁREA : 317,81m²
ITEM: FECHAMENTO VAO AR |  |  |  | UN: M2
SER.CG: FECHAMENTO DE VÃO DE AR CONDICIONADO DE JANELA COM ALVENARIA/REBOCO/MASSA CORRIDA
MÃO DE OBRA |  |  |  | UN | COEF. | CUSTO UNIT. | CUSTO TOTAL
PINTOR |  |  |  | H | 0.3 | 6.38 | 1.91
PEDREIRO |  |  |  | H | 2.2 | 6.38 | 14.04
SERVENTE |  |  |  | H | 2.966 | 4.76 | 14.12
SUB TOTAL | [6 empty] | 30.07
LEIS SOCIAIS 134,39% | [6 empty] | 40.41
TOTAL (A) | [6 empty] | 70.48
EQUIPAMENTO |  | UN | COEF. UTILIZAÇÃO |  | CUSTO UNIT. |  | CUSTO TOTAL
BETONEIRA DE 320 A 600 LITROS COM CARREGADOR E MOTOR ELETRICO TRIFASICO (LOCACAO) |  | H | 0.007854 |  | 0.99 |  | 0.01
TOTAL (B) | [6 empty] | 0.01
MATERIAL/SUB-CONTRATADO |  |  |  | UN | COEF. | CUSTO UNIT. | CUSTO TOTAL
AREIA MEDIA - POSTO JAZIDA / FORNECEDOR (SEM FRETE) |  |  |  | M3 | 0.072466 | 47.85 | 3.47
LIXA P/ PAREDE OU MADEIRA |  |  |  | UN | 0.4 | 0.59 | 0.24
MASSA CORRIDA A BASE LATEX PVA |  |  |  | L | 0.7 | 3.77 | 2.64
CAL HIDRATADA, DE 1A. QUALIDADE, PARA ARGAMASSA |  |  |  | KG | 9.282 | 0.75 | 6.96
CIMENTO PORTLAND COMPOSTO CP II- 32 |  |  |  | KG | 14.142 | 0.47 | 6.65
BLOCO CERÂMICO VEDAÇÃO 8 FUROS - 9 X 19 X 19 CM |  |  |  | UN | 24 | 0.57 | 13.68
TOTAL (C) | [6 empty] | 33.63
CUSTO DIRETO TOTAL | [6 empty] | 104.12
BDI 0,00% | [6 empty] | 0
ADM 0,00% | [6 empty] | 0
PREÇO UNITÁRIO TOTAL | [6 empty] | 104.12
QUANTIDADE: 0,96 |  |  |  |  | TOTAL: 99,95
Volare Sisplo 20 - PINI
Data:16/07/2019
TRIBUNAL REGIONAL ELEITORAL DE MS
Relatório de Composição Analítica (GLOBAL)
DATA BASE - REGIÃO: SINAPI - Campo Grande/MS (MES:Maio/19)
OBRA : | Reformas 2018
ORÇAMENTO : | Reforma Cartório Eleitoral de Coxim
LOCAL : |  |  |  |  | ÁREA : 317,81m²
ITEM: fixação armário |  |  |  | UN: M2
SER.CG: Fixação de armário metálico tipo prateleiras em alvenaria, utilizando buchas e parafusos S-6 - média de 4 parafusos por m2
MÃO DE OBRA |  |  |  | UN | COEF. | CUSTO UNIT. | CUSTO TOTAL
PEDREIRO |  |  |  | H | 0.25 | 6.38 | 1.6
SUB TOTAL | [6 empty] | 1.6
LEIS SOCIAIS 134,39% | [6 empty] | 2.14
TOTAL (A) | [6 empty] | 3.74
MATERIAL/SUB-CONTRATADO |  |  |  | UN | COEF. | CUSTO UNIT. | CUSTO TOTAL
BUCHA NYLON S-6 C/ PARAFUSO ACO ZINC CAB CHATA ROSCA SOBERBA 4,2 X 45MM |  |  |  | UN | 4 | 0.16 | 0.64
TOTAL (C) | [6 empty] | 0.64
CUSTO DIRETO TOTAL | [6 empty] | 4.38
BDI 0,00% | [6 empty] | 0
ADM 0,00% | [6 empty] | 0
PREÇO UNITÁRIO TOTAL | [6 empty] | 4.38
QUANTIDADE: 14,00 |  |  |  |  | TOTAL: 61,30
Volare Sisplo 20 - PINI
Data:16/07/2019
TRIBUNAL REGIONAL ELEITORAL DE MS
Relatório de Composição Analítica (GLOBAL)
DATA BASE - REGIÃO: SINAPI - Campo Grande/MS (MES:Maio/19)
OBRA : | Reformas 2018
ORÇAMENTO : | Reforma Cartório Eleitoral de Coxim
LOCAL : |  |  |  |  | ÁREA : 317,81m²
ITEM: fraldárioo |  |  |  | UN: UN
SER.CG: Fornecimento e instalação de Fraldário Rebatível (basculante), peça retrátil, para troca de bebês em banheiro público, em polietileno, capacidade 25 Kg, modelo Fraldário Cocoon Branco Freso Brinquedos ou similar
MÃO DE OBRA |  |  |  | UN | COEF. | CUSTO UNIT. | CUSTO TOTAL
PEDREIRO |  |  |  | H | 1.5 | 6.38 | 9.57
SUB TOTAL | [6 empty] | 9.57
LEIS SOCIAIS 134,39% | [6 empty] | 12.86
TOTAL (A) | [6 empty] | 22.43
MATERIAL/SUB-CONTRATADO |  |  |  | UN | COEF. | CUSTO UNIT. | CUSTO TOTAL
Fraldário Rebatível (basculante), peça retrátil, para troca de bebês em banheiro público, em polietileno, capacidade 25 Kg, modelo Fraldário Cocoon Branco Freso Brinquedos ou similar |  |  |  | UN | 1 | 935.46 | 935.46
TOTAL (C) | [6 empty] | 935.46
CUSTO DIRETO TOTAL | [6 empty] | 957.89
BDI 0,00% | [6 empty] | 0
ADM 0,00% | [6 empty] | 0
PREÇO UNITÁRIO TOTAL | [6 empty] | 957.89
QUANTIDADE: 1,00 |  |  |  |  | TOTAL: 957,89
Volare Sisplo 20 - PINI
Data:16/07/2019
TRIBUNAL REGIONAL ELEITORAL DE MS
Relatório de Composição Analítica (GLOBAL)
DATA BASE - REGIÃO: SINAPI - Campo Grande/MS (MES:Maio/19)
OBRA : | Reformas 2018
ORÇAMENTO : | Reforma Cartório Eleitoral de Coxim
LOCAL : |  |  |  |  | ÁREA : 317,81m²
ITEM: GRADE REFLETOR |  |  |  | UN: UN
SER.CG: ABRIGO PARA REFLETORES EXTERNOS COM BASE DE CONCRETO 60X35CM E GRADE METÁLICA COM PORTA CADEADO, COM TELA GALVANIZADA E CANTONEIRAS DE FERRO 60X35X30CM
MÃO DE OBRA |  |  |  | UN | COEF. | CUSTO UNIT. | CUSTO TOTAL
AJUDANTE DE PEDREIRO |  |  |  | H | 0.1824 | 4.68 | 0.85
SERVENTE |  |  |  | H | 1 | 4.76 | 4.76
PEDREIRO |  |  |  | H | 1.048 | 6.38 | 6.69
SUB TOTAL | [6 empty] | 12.3
LEIS SOCIAIS 134,39% | [6 empty] | 16.53
TOTAL (A) | [6 empty] | 28.83
MATERIAL/SUB-CONTRATADO |  |  |  | UN | COEF. | CUSTO UNIT. | CUSTO TOTAL
AREIA GROSSA - POSTO JAZIDA / FORNECEDOR (SEM FRETE) |  |  |  | M3 | 0.00792 | 50 | 0.4
SEIXO ROLADO PARA APLICAÇÃO EM CONCRETO - POSTO PEDREIRA / FORNECEDOR (SEM FRETE) |  |  |  | M3 | 0.01107 | 71.65 | 0.79
PECA DE MADEIRA NATIVA/REGIONAL 1 X 7CM NAO APARELHADA (P/FORMA) |  |  |  | M | 0.48 | 1.36 | 0.65
Grade metalica para proteção hidrometro 40x20x20cm |  |  |  | UN | 1.5 | 50 | 75
CIMENTO PORTLAND COMPOSTO CP II- 32 |  |  |  | KG | 4.5888 | 0.47 | 2.16
TOTAL (C) | [6 empty] | 79
CUSTO DIRETO TOTAL | [6 empty] | 107.83
BDI 0,00% | [6 empty] | 0
ADM 0,00% | [6 empty] | 0
PREÇO UNITÁRIO TOTAL | [6 empty] | 107.83
QUANTIDADE: 3,00 |  |  |  |  | TOTAL: 323,49
Volare Sisplo 20 - PINI
Data:16/07/2019
TRIBUNAL REGIONAL ELEITORAL DE MS
Relatório de Composição Analítica (GLOBAL)
DATA BASE - REGIÃO: SINAPI - Campo Grande/MS (MES:Maio/19)
OBRA : | Reformas 2018
ORÇAMENTO : | Reforma Cartório Eleitoral de Coxim
LOCAL : |  |  |  |  | ÁREA : 317,81m²
ITEM: hunter douglas 84RD |  |  |  | UN: M2
SER.CG: FORNECIMENTO E INSTALAÇÃO DE REVESTIMENTO METÁLICO 84R, EM ALUZINC, COR PRATA, INCLUSO TODO MATERIAL E ACESSÓRIOS PARA INSTALAÇÃO, HUNTER DOUGLAS OU SIMILAR
MATERIAL/SUB-CONTRATADO |  |  |  | UN | COEF. | CUSTO UNIT. | CUSTO TOTAL
REVESTIMENTO METÁLICO 84R, EM ALUZINC, COR PRATA, INCLUSO TODO MATERIAL E ACESSÓRIOS PARA INSTALAÇÃO |  |  |  | M2 | 1 | 490 | 490
TOTAL (C) | [6 empty] | 490
CUSTO DIRETO TOTAL | [6 empty] | 490
BDI 0,00% | [6 empty] | 0
ADM 0,00% | [6 empty] | 0
PREÇO UNITÁRIO TOTAL | [6 empty] | 490
QUANTIDADE: 7,15 |  |  |  |  | TOTAL: 3.503,50
Volare Sisplo 20 - PINI
Data:16/07/2019
TRIBUNAL REGIONAL ELEITORAL DE MS
Relatório de Composição Analítica (GLOBAL)
DATA BASE - REGIÃO: SINAPI - Campo Grande/MS (MES:Maio/19)
OBRA : | Reformas 2018
ORÇAMENTO : | Reforma Cartório Eleitoral de Coxim
LOCAL : |  |  |  |  | ÁREA : 317,81m²
ITEM: INST AR 18.000D |  |  |  | UN: UN
SER.CG: INSTALAÇÃO DE CONDICIONADOR DE AR SPLIT DE ATÉ 18.000 BTU'S COM FORNECIMENTO DE TUBULAÇÃO FRIGORÍGENA EM COBRE DE ATÉ 2,5M, TUBO ESPONJOSO, FITA DE ACABAMENTO, FURO EM ALVENARIA, DRENO DE 3,5M COM CONEXÕES, REALIZADO POR EMPRESA CREDENCIADA PELA FABRICANTE DO EQUIPAMENTO, GARANTIA DE 1 ANO
MATERIAL/SUB-CONTRATADO |  |  |  | UN | COEF. | CUSTO UNIT. | CUSTO TOTAL
INSTALAÇÃO DE CONDICIONADOR DE AR SPLIT DE ATÉ 18.000 BTU'S COM FORNECIMENTO DE TUBULAÇÃO FRIGORÍGENA EM COBRE DE ATÉ 2,5M, TUBO ESPONJOSO, FITA DE ACABAMENTO, FURO EM ALVENARIA, DRENO DE 3,5M COM CONEXÕES, REALIZADO POR EMPRESA CREDENCIADA PELA FABRICANTE DO EQUIPAMENTO, GARANTIA DE 1 ANO |  |  |  | UN | 1 | 414.81 | 414.81
TOTAL (C) | [6 empty] | 414.81
CUSTO DIRETO TOTAL | [6 empty] | 414.81
BDI 0,00% | [6 empty] | 0
ADM 0,00% | [6 empty] | 0
PREÇO UNITÁRIO TOTAL | [6 empty] | 414.81
QUANTIDADE: 2,00 |  |  |  |  | TOTAL: 829,62
Volare Sisplo 20 - PINI
Data:16/07/2019
TRIBUNAL REGIONAL ELEITORAL DE MS
Relatório de Composição Analítica (GLOBAL)
DATA BASE - REGIÃO: SINAPI - Campo Grande/MS (MES:Maio/19)
OBRA : | Reformas 2018
ORÇAMENTO : | Reforma Cartório Eleitoral de Coxim
LOCAL : |  |  |  |  | ÁREA : 317,81m²
ITEM: INST AR 30.000D |  |  |  | UN: UN
SER.CG: INSTALAÇÃO DE CONDICIONADOR DE AR SPLIT DE 22.000 A 30.000 BTU'S COM FORNECIMENTO DE TUBULAÇÃO FRIGORÍGENA EM COBRE DE ATÉ 2,5M, TUBO ESPONJOSO, FITA DE ACABAMENTO, FURO EM ALVENARIA, DRENO DE 3,5M COM CONEXÕES, REALIZADO POR EMPRESA CREDENCIADA PELA FABRICANTE DO EQUIPAMENTO, GARANTIA DE 1 ANO
MATERIAL/SUB-CONTRATADO |  |  |  | UN | COEF. | CUSTO UNIT. | CUSTO TOTAL
INSTALAÇÃO DE CONDICIONADOR DE AR SPLIT DE 22.000 A 30.000 BTU'S COM FORNECIMENTO DE TUBULAÇÃO FRIGORÍGENA EM COBRE DE ATÉ 2,5M, TUBO ESPONJOSO, FITA DE ACABAMENTO, FURO EM ALVENARIA, DRENO DE 3,5M COM CONEXÕES, REALIZADO POR EMPRESA CREDENCIADA PELA FABRICANTE DO EQUIPAMENTO, GARANTIA DE 1 ANO |  |  |  | UN | 1 | 506.99 | 506.99
TOTAL (C) | [6 empty] | 506.99
CUSTO DIRETO TOTAL | [6 empty] | 506.99
BDI 0,00% | [6 empty] | 0
ADM 0,00% | [6 empty] | 0
PREÇO UNITÁRIO TOTAL | [6 empty] | 506.99
QUANTIDADE: 2,00 |  |  |  |  | TOTAL: 1.013,98
Volare Sisplo 20 - PINI
Data:16/07/2019
TRIBUNAL REGIONAL ELEITORAL DE MS
Relatório de Composição Analítica (GLOBAL)
DATA BASE - REGIÃO: SINAPI - Campo Grande/MS (MES:Maio/19)
OBRA : | Reformas 2018
ORÇAMENTO : | Reforma Cartório Eleitoral de Coxim
LOCAL : |  |  |  |  | ÁREA : 317,81m²
ITEM: LATEX FACHADA |  |  |  | UN: M2
SER.CG: PINTURA LATEX ACRÍLICO PREMIUM SUVINIL SEMPRE NOVA OU EQUIVALENTE TECNICO, COR EXISTENTE, DUAS DEMAOS
MÃO DE OBRA |  |  |  | UN | COEF. | CUSTO UNIT. | CUSTO TOTAL
SERVENTE |  |  |  | H | 0.2 | 4.76 | 0.95
PINTOR |  |  |  | H | 0.3 | 6.38 | 1.91
SUB TOTAL | [6 empty] | 2.87
LEIS SOCIAIS 134,39% | [6 empty] | 3.85
TOTAL (A) | [6 empty] | 6.72
MATERIAL/SUB-CONTRATADO |  |  |  | UN | COEF. | CUSTO UNIT. | CUSTO TOTAL
TINTA LATEX ACRÍLICO PREMIUM SUVINIL SEMPRE NOVA |  |  |  | L | 0.17 | 22.16 | 3.77
LIXA P/ PAREDE OU MADEIRA |  |  |  | UN | 0.25 | 0.59 | 0.15
TOTAL (C) | [6 empty] | 3.91
CUSTO DIRETO TOTAL | [6 empty] | 10.63
BDI 0,00% | [6 empty] | 0
ADM 0,00% | [6 empty] | 0
PREÇO UNITÁRIO TOTAL | [6 empty] | 10.63
QUANTIDADE: 515,00 |  |  |  |  | TOTAL: 5.475,64
Volare Sisplo 20 - PINI
Data:16/07/2019
TRIBUNAL REGIONAL ELEITORAL DE MS
Relatório de Composição Analítica (GLOBAL)
DATA BASE - REGIÃO: SINAPI - Campo Grande/MS (MES:Maio/19)
OBRA : | Reformas 2018
ORÇAMENTO : | Reforma Cartório Eleitoral de Coxim
LOCAL : |  |  |  |  | ÁREA : 317,81m²
ITEM: LATEX TOQUE SEDA |  |  |  | UN: M2
SER.CG: PINTURA LATEX ACRÍLICO PREMIUM ACETINADO TOQUE DE SEDA SUVINIL OU EQUIVALENTE TECNICO, COR F 103, DUAS DEMAOS, INCLUSO 1 DEMÃO NA BASE COM LATEX PVA
MÃO DE OBRA |  |  |  | UN | COEF. | CUSTO UNIT. | CUSTO TOTAL
SERVENTE |  |  |  | H | 0.3 | 4.76 | 1.43
PINTOR |  |  |  | H | 0.45 | 6.38 | 2.87
SUB TOTAL | [6 empty] | 4.3
LEIS SOCIAIS 134,39% | [6 empty] | 5.78
TOTAL (A) | [6 empty] | 10.08
MATERIAL/SUB-CONTRATADO |  |  |  | UN | COEF. | CUSTO UNIT. | CUSTO TOTAL
TINTA LATEX PVA |  |  |  | L | 0.085 | 15.17 | 1.29
TINTA LATEX ACRÍLICO PREMIUM TOQUE DE SEDA |  |  |  | L | 0.17 | 17.27 | 2.94
LIXA P/ PAREDE OU MADEIRA |  |  |  | UN | 0.375 | 0.59 | 0.22
TOTAL (C) | [6 empty] | 4.45
CUSTO DIRETO TOTAL | [6 empty] | 14.52
BDI 0,00% | [6 empty] | 0
ADM 0,00% | [6 empty] | 0
PREÇO UNITÁRIO TOTAL | [6 empty] | 14.52
QUANTIDADE: 640,00 |  |  |  |  | TOTAL: 9.294,74
Volare Sisplo 20 - PINI
Data:16/07/2019
TRIBUNAL REGIONAL ELEITORAL DE MS
Relatório de Composição Analítica (GLOBAL)
DATA BASE - REGIÃO: SINAPI - Campo Grande/MS (MES:Maio/19)
OBRA : | Reformas 2018
ORÇAMENTO : | Reforma Cartório Eleitoral de Coxim
LOCAL : |  |  |  |  | ÁREA : 317,81m²
ITEM: LIMPEZA LETREIRO |  |  |  | UN: UN
SER.CG: LIMPEZA DE LETREIRO DA FACHADA - CONJUNTO COMPLETO
MÃO DE OBRA |  |  |  | UN | COEF. | CUSTO UNIT. | CUSTO TOTAL
SERVENTE |  |  |  | H | 2 | 4.76 | 9.52
SUB TOTAL | [6 empty] | 9.52
LEIS SOCIAIS 134,39% | [6 empty] | 12.79
TOTAL (A) | [6 empty] | 22.31
MATERIAL/SUB-CONTRATADO |  |  |  | UN | COEF. | CUSTO UNIT. | CUSTO TOTAL
Materiais para limpeza da obra |  |  |  | M2 | 10 | 0.5 | 5
TOTAL (C) | [6 empty] | 5
CUSTO DIRETO TOTAL | [6 empty] | 27.31
BDI 0,00% | [6 empty] | 0
ADM 0,00% | [6 empty] | 0
PREÇO UNITÁRIO TOTAL | [6 empty] | 27.31
QUANTIDADE: 1,00 |  |  |  |  | TOTAL: 27,31
Volare Sisplo 20 - PINI
Data:16/07/2019
TRIBUNAL REGIONAL ELEITORAL DE MS
Relatório de Composição Analítica (GLOBAL)
DATA BASE - REGIÃO: SINAPI - Campo Grande/MS (MES:Maio/19)
OBRA : | Reformas 2018
ORÇAMENTO : | Reforma Cartório Eleitoral de Coxim
LOCAL : |  |  |  |  | ÁREA : 317,81m²
ITEM: lona plastica |  |  |  | UN: M2
SER.CG: LONA PLASTICA 150 MICRAS PARA PROTEÇAO DE MOBILIÁRIO E EQUIPAMENTOS DE INFORMATICA DURANTE A OBRA
MÃO DE OBRA |  |  |  | UN | COEF. | CUSTO UNIT. | CUSTO TOTAL
SERVENTE |  |  |  | H | 0.04 | 4.76 | 0.19
SUB TOTAL | [6 empty] | 0.19
LEIS SOCIAIS 134,39% | [6 empty] | 0.26
TOTAL (A) | [6 empty] | 0.45
MATERIAL/SUB-CONTRATADO |  |  |  | UN | COEF. | CUSTO UNIT. | CUSTO TOTAL
LONA PLASTICA PRETA, E= 150 MICRA |  |  |  | M2 | 1 | 1 | 1
TOTAL (C) | [6 empty] | 1
CUSTO DIRETO TOTAL | [6 empty] | 1.45
BDI 0,00% | [6 empty] | 0
ADM 0,00% | [6 empty] | 0
PREÇO UNITÁRIO TOTAL | [6 empty] | 1.45
QUANTIDADE: 80,00 |  |  |  |  | TOTAL: 115,70
Volare Sisplo 20 - PINI
Data:16/07/2019
TRIBUNAL REGIONAL ELEITORAL DE MS
Relatório de Composição Analítica (GLOBAL)
DATA BASE - REGIÃO: SINAPI - Campo Grande/MS (MES:Maio/19)
OBRA : | Reformas 2018
ORÇAMENTO : | Reforma Cartório Eleitoral de Coxim
LOCAL : |  |  |  |  | ÁREA : 317,81m²
ITEM: PAPELEIRAAA |  |  |  | UN: UN
SER.CG: PAPELEIRA DE LOUÇA BRANCA COM ROLETE DE PLÁSTICO REF A480.17 DECA OU SIMILAR
MÃO DE OBRA |  |  |  | UN | COEF. | CUSTO UNIT. | CUSTO TOTAL
PEDREIRO |  |  |  | H | 0.5 | 6.38 | 3.19
SUB TOTAL | [6 empty] | 3.19
LEIS SOCIAIS 134,39% | [6 empty] | 4.29
TOTAL (A) | [6 empty] | 7.48
MATERIAL/SUB-CONTRATADO |  |  |  | UN | COEF. | CUSTO UNIT. | CUSTO TOTAL
PAPELEIRA DE LOUÇA BRANCA COM ROLETE DE PLÁSTICO REF. A480.17 DECA OU SIMILAR |  |  |  | UN | 1 | 30 | 30
TOTAL (C) | [6 empty] | 30
CUSTO DIRETO TOTAL | [6 empty] | 37.48
BDI 0,00% | [6 empty] | 0
ADM 0,00% | [6 empty] | 0
PREÇO UNITÁRIO TOTAL | [6 empty] | 37.48
QUANTIDADE: 4,00 |  |  |  |  | TOTAL: 149,91
Volare Sisplo 20 - PINI
Data:16/07/2019
TRIBUNAL REGIONAL ELEITORAL DE MS
Relatório de Composição Analítica (GLOBAL)
DATA BASE - REGIÃO: SINAPI - Campo Grande/MS (MES:Maio/19)
OBRA : | Reformas 2018
ORÇAMENTO : | Reforma Cartório Eleitoral de Coxim
LOCAL : |  |  |  |  | ÁREA : 317,81m²
ITEM: PORTA PNE |  |  |  | UN: UN
SER.CG: PORTA EM MADEIRA 90X210CM PARA BANHEIRO DE PORTADORES DE NECESSIDADES ESPECIAIS, CONFORMA NBR 9050/2015, INCLUSO BATENTE, FECHADURA EXTERNA, DOBRADIÇAS REFORÇADAS, BARRAS DE APOIO, VENEZIANA DE ALUMÍNIO E FOLHA DE INOX ATÉ H=60CM PARA PROTEÇÃO
MÃO DE OBRA |  |  |  | UN | COEF. | CUSTO UNIT. | CUSTO TOTAL
MARCENEIRO |  |  |  | H | 12 | 6.52 | 78.24
SUB TOTAL | [6 empty] | 78.24
LEIS SOCIAIS 134,39% | [6 empty] | 105.15
TOTAL (A) | [6 empty] | 183.39
MATERIAL/SUB-CONTRATADO |  |  |  | UN | COEF. | CUSTO UNIT. | CUSTO TOTAL
PORTINHOLA DE ABRIR EM ALUMINIO DE 60 X 80 CM, VENEZIANA VENTILADA 1 FOLHA, ACABAMENTO ANODIZADO NATURAL |  |  |  | UN | 0.3 | 278.08 | 83.42
ADUELA/BATENTE DUPLO/CAIXAO/GRADE CAIXA 15 X 3CM P/ PORTA 0,60 A 1,20 X 2,10M MADEIRA CEDRO/IMBUIA/JEQUITIBA OU SIMILAR |  |  |  | JG | 1 | 98.57 | 98.57
FECHADURA EMBUTIR P/ PORTA DE BANHEIRO, COMPLETA - ACAB SUPERIOR (LINHA LUXO) |  |  |  | CJ | 1 | 152.66 | 152.66
PORTA MADEIRA COMPENSADA LISA PARA CERA OU VERNIZ 90 X 210 X 3,5CM |  |  |  | UN | 1 | 203.32 | 203.32
CHAPA ACO INOX AISI 304 NUMERO 9 (E = 4 MM), ACABAMENTO NUMERO 1 (LAMINADO A QUENTE, FOSCO) |  |  |  | M2 | 1.1 | 654.75 | 720.23
BARRA DE APOIO PARA PORTADORES DE NECESSIDADES ESPECIAIS, CROMADA, 80CM, CONFORME NBR 9050/2015, IMPERATRIZ OU SIMILAR |  |  |  | UN | 2 | 209.9 | 419.8
DOBRADICA (TIPO LEVE) DE FERRO, COM ACABAMENTO GALVANIZADO (ZINCADO), PARA PORTA INTERNA, COM PINO E PARAFUSOS, SEM ANEIS, DE * 3" X 2 1/2 |  |  |  | UN | 4 | 15.2 | 60.8
TOTAL (C) | [6 empty] | 1738.8
CUSTO DIRETO TOTAL | [6 empty] | 1922.19
BDI 0,00% | [6 empty] | 0
ADM 0,00% | [6 empty] | 0
PREÇO UNITÁRIO TOTAL | [6 empty] | 1922.19
QUANTIDADE: 1,00 |  |  |  |  | TOTAL: 1.922,19
Volare Sisplo 20 - PINI
Data:16/07/2019
TRIBUNAL REGIONAL ELEITORAL DE MS
Relatório de Composição Analítica (GLOBAL)
DATA BASE - REGIÃO: SINAPI - Campo Grande/MS (MES:Maio/19)
OBRA : | Reformas 2018
ORÇAMENTO : | Reforma Cartório Eleitoral de Coxim
LOCAL : |  |  |  |  | ÁREA : 317,81m²
ITEM: PRENDEDOR MAGNÉTICO |  |  |  | UN: UN
SER.CG: FORNECIMENTO E INSTALAÇÃO DE PRENDEDOR DE PORTA MAGNÉTICO PARA PORTAS DE MADEIRA OU DE VIDRO TEMPERADO
MÃO DE OBRA |  |  |  | UN | COEF. | CUSTO UNIT. | CUSTO TOTAL
MARCENEIRO |  |  |  | H | 1 | 6.52 | 6.52
SUB TOTAL | [6 empty] | 6.52
LEIS SOCIAIS 134,39% | [6 empty] | 8.76
TOTAL (A) | [6 empty] | 15.28
MATERIAL/SUB-CONTRATADO |  |  |  | UN | COEF. | CUSTO UNIT. | CUSTO TOTAL
PRENDEDOR DE PORTA MAGNÉTICO PARA PORTA DE MADEIRA OU DE VIDRO |  |  |  | UN | 1 | 20 | 20
TOTAL (C) | [6 empty] | 20
CUSTO DIRETO TOTAL | [6 empty] | 35.28
BDI 0,00% | [6 empty] | 0
ADM 0,00% | [6 empty] | 0
PREÇO UNITÁRIO TOTAL | [6 empty] | 35.28
QUANTIDADE: 17,00 |  |  |  |  | TOTAL: 599,80
Volare Sisplo 20 - PINI
Data:16/07/2019
TRIBUNAL REGIONAL ELEITORAL DE MS
Relatório de Composição Analítica (GLOBAL)
DATA BASE - REGIÃO: SINAPI - Campo Grande/MS (MES:Maio/19)
OBRA : | Reformas 2018
ORÇAMENTO : | Reforma Cartório Eleitoral de Coxim
LOCAL : |  |  |  |  | ÁREA : 317,81m²
ITEM: PRESMATIC COMPACT |  |  |  | UN: UN
SER.CG: TORNEIRA PRESSMATIC COMPACT 110 MESA COM ACABAMENTO CROMADO DOCOL OU SIMILAR - FORNECIMENTO E INSTALAÇÃO. AF_12/2013
MÃO DE OBRA |  |  |  | UN | COEF. | CUSTO UNIT. | CUSTO TOTAL
SERVENTE |  |  |  | H | 0.03 | 4.76 | 0.14
ENCANADOR OU BOMBEIRO HIDRAULICO |  |  |  | H | 0.1 | 6.38 | 0.64
SUB TOTAL | [6 empty] | 0.78
LEIS SOCIAIS 134,39% | [6 empty] | 1.05
TOTAL (A) | [6 empty] | 1.83
MATERIAL/SUB-CONTRATADO |  |  |  | UN | COEF. | CUSTO UNIT. | CUSTO TOTAL
ENXADA ESTREITA *25 X 23* CM COM CABO |  |  |  | UN | 0.00043112 | 28.24 | 0.01
MANGUEIRA CRISTAL PARA NIVEL, LISA, PVC TRANSPARENTE, 5/16" X1 MM |  |  |  | M | 0.00043112 | 0.92 | 0
CARRINHO DE MAO DE ACO CAPACIDADE 50 A 60 L, PNEU COM CAMARA |  |  |  | UN | 0.00043112 | 114 | 0.05
BALDE PLASTICO CAPACIDADE *10* L |  |  |  | UN | 0.00043112 | 7.92 | 0
ESCOVA DE ACO, COM CABO, *4 X 15* FILEIRAS DE CERDAS |  |  |  | UN | 0.00043112 | 7.75 | 0
PROTETOR AUDITIVO TIPO PLUG DE INSERCAO COM CORDAO, ATENUACAO SUPERIOR A 15 DB |  |  |  | UN | 0.00079716 | 1.55 | 0
OCULOS DE SEGURANCA CONTRA IMPACTOS COM LENTE INCOLOR, ARMACAO NYLON, COM PROTECAO UVA E UVB |  |  |  | UN | 0.00079716 | 4.03 | 0
RESPIRADOR DESCARTAVEL SEM VALVULA DE EXALACAO, PFF 1 |  |  |  | UN | 0.00079716 | 1.15 | 0
CINTURAO DE SEGURANCA TIPO PARAQUEDISTA, FIVELA EM ACO, AJUSTE NO SUSPENSARIO, CINTURA E PERNAS |  |  |  | UN | 0.00079716 | 49.63 | 0.04
CAPACETE DE SEGURANCA ABA FRONTAL COM SUSPENSAO DE POLIETILENO, SEM JUGULAR (CLASSE B) |  |  |  | UN | 0.00079716 | 10.34 | 0.01
CAPA PARA CHUVA EM PVC COM FORRO DE POLIESTER, COM CAPUZ (AMARELA OU AZUL) |  |  |  | UN | 0.00079716 | 13.44 | 0.01
BOTA DE SEGURANCA COM BIQUEIRA DE ACO E COLARINHO ACOLCHOADO |  |  |  | PAR | 0.00079716 | 49.63 | 0.04
LUVA RASPA DE COURO, CANO CURTO (PUNHO *7* CM) |  |  |  | PAR | 0.00079716 | 9.3 | 0.01
FITA VEDA ROSCA EM ROLOS 18MMX10M |  |  |  | UN | 0.0304 | 4.65 | 0.14
SEGURO - HORISTA (ENCARGOS COMPLEMENTARES) (COLETADO CAIXA) |  |  |  | H | 0.13 | 0.05 | 0.01
EXAMES - HORISTA (ENCARGOS COMPLEMENTARES) (COLETADO CAIXA) |  |  |  | H | 0.13 | 0.34 | 0.04
TRANSPORTE - HORISTA (ENCARGOS COMPLEMENTARES) (COLETADO CAIXA) |  |  |  | H | 0.13 | 0.83 | 0.11
ALIMENTACAO - HORISTA (ENCARGOS COMPLEMENTARES) (COLETADO CAIXA) |  |  |  | H | 0.13 | 1.86 | 0.24
TORNEIRA PRESSMATIC COMPACT 110 MESA COM ACABAMENTO CROMADO DOCOL OU SIMILAR |  |  |  | UN | 1 | 216.1 | 216.1
TOTAL (C) | [6 empty] | 216.82
CUSTO DIRETO TOTAL | [6 empty] | 218.65
BDI 0,00% | [6 empty] | 0
ADM 0,00% | [6 empty] | 0
PREÇO UNITÁRIO TOTAL | [6 empty] | 218.65
QUANTIDADE: 2,00 |  |  |  |  | TOTAL: 437,30
Volare Sisplo 20 - PINI
Data:16/07/2019
TRIBUNAL REGIONAL ELEITORAL DE MS
Relatório de Composição Analítica (GLOBAL)
DATA BASE - REGIÃO: SINAPI - Campo Grande/MS (MES:Maio/19)
OBRA : | Reformas 2018
ORÇAMENTO : | Reforma Cartório Eleitoral de Coxim
LOCAL : |  |  |  |  | ÁREA : 317,81m²
ITEM: PROTETOR PAREDE |  |  |  | UN: M
SER.CG: PROTETOR DE PAREDE TIPO ''BATE MACA'' COM TÁBUA DE MADEIRA CHAMPANHE 15X3CM APARELHADA E COM QUINAS BOLEADAS, FIXADA COM UM PAR DE PARAFUSOS 6 A CADA METRO COM TARUGO NO ENCABEÇAMENTO E ACABAMENTO EM VERNIZ MARÍTIMO
MÃO DE OBRA |  |  |  | UN | COEF. | CUSTO UNIT. | CUSTO TOTAL
CARPINTEIRO DE ESQUADRIA |  |  |  | H | 0.2 | 6.96 | 1.39
SUB TOTAL | [6 empty] | 1.39
LEIS SOCIAIS 134,39% | [6 empty] | 1.87
TOTAL (A) | [6 empty] | 3.26
MATERIAL/SUB-CONTRATADO |  |  |  | UN | COEF. | CUSTO UNIT. | CUSTO TOTAL
VERNIZ SINTETICO BRILHANTE |  |  |  | L | 0.2 | 26.16 | 5.23
TÁBUA MADEIRA CHAMPANHE 15X3CM APARELHADA E QUINAS BOLEADAS |  |  |  | M | 1.1 | 23.81 | 26.19
BUCHA NYLON S-6 C/ PARAFUSO ACO ZINC CAB CHATA ROSCA SOBERBA 4,2 X 45MM |  |  |  | UN | 2 | 0.16 | 0.32
PARAFUSO DE ACO ZINCADO COM ROSCA SOBERBA, CABECA CHATA E FENDA SIMPLES, DIAMETRO 4,2 MM, COMPRIMENTO * 32 * MM |  |  |  | UN | 2 | 0.11 | 0.22
TOTAL (C) | [6 empty] | 31.96
CUSTO DIRETO TOTAL | [6 empty] | 35.23
BDI 0,00% | [6 empty] | 0
ADM 0,00% | [6 empty] | 0
PREÇO UNITÁRIO TOTAL | [6 empty] | 35.23
QUANTIDADE: 9,20 |  |  |  |  | TOTAL: 324,08
Volare Sisplo 20 - PINI
Data:16/07/2019
TRIBUNAL REGIONAL ELEITORAL DE MS
Relatório de Composição Analítica (GLOBAL)
DATA BASE - REGIÃO: SINAPI - Campo Grande/MS (MES:Maio/19)
OBRA : | Reformas 2018
ORÇAMENTO : | Reforma Cartório Eleitoral de Coxim
LOCAL : |  |  |  |  | ÁREA : 317,81m²
ITEM: PROTETOR PORTA RODOD |  |  |  | UN: UN
SER.CG: FORNECIMENTO E INSTALAÇÃO DE PROTETOR DE PORTAS TIPO RODO, VARIANDO DE 80 A 120 CM, A SER INSTALADO EM PORTA DE ALUMÍNIO
MÃO DE OBRA |  |  |  | UN | COEF. | CUSTO UNIT. | CUSTO TOTAL
CARPINTEIRO DE ESQUADRIA |  |  |  | H | 0.5 | 6.96 | 3.48
SUB TOTAL | [6 empty] | 3.48
LEIS SOCIAIS 134,39% | [6 empty] | 4.68
TOTAL (A) | [6 empty] | 8.16
MATERIAL/SUB-CONTRATADO |  |  |  | UN | COEF. | CUSTO UNIT. | CUSTO TOTAL
PROTETOR DE PORTA TIPO RODO, 80 A 120CM |  |  |  | UN | 1 | 30 | 30
TOTAL (C) | [6 empty] | 30
CUSTO DIRETO TOTAL | [6 empty] | 38.16
BDI 0,00% | [6 empty] | 0
ADM 0,00% | [6 empty] | 0
PREÇO UNITÁRIO TOTAL | [6 empty] | 38.16
QUANTIDADE: 2,00 |  |  |  |  | TOTAL: 76,31
Volare Sisplo 20 - PINI
Data:16/07/2019
TRIBUNAL REGIONAL ELEITORAL DE MS
Relatório de Composição Analítica (GLOBAL)
DATA BASE - REGIÃO: SINAPI - Campo Grande/MS (MES:Maio/19)
OBRA : | Reformas 2018
ORÇAMENTO : | Reforma Cartório Eleitoral de Coxim
LOCAL : |  |  |  |  | ÁREA : 317,81m²
ITEM: QUADRO COMANDO |  |  |  | UN: UN
SER.CG: QUADRO DE COMANDO PARA ACIONAMENTO DE ILUMINAÇÃO EXTERNA (ARANDELAS E REFLETORES), POTENCIA DE 600W POR TIMER/CONTATORA, MONTADO POR EMPRESA ESPECIALIZADA, COMPOSTO DE 4 TIMERS DIGITAIS PROGRAMÁVEIS EXTRON OU EQUIVALENTE, 4 CONTATORAS WEG OU EQUIVALENTE, COM BOTÃO PARA ACIONAMENTO MANUAL E LUZES INDICADORAS EM LED. INCLUSO SUBSTITUIÇÃO DE TODO CABEAMENTO CASO NECESSÁRIO.
MÃO DE OBRA |  |  |  | UN | COEF. | CUSTO UNIT. | CUSTO TOTAL
ELETRICISTA |  |  |  | H | 6 | 6.38 | 38.28
MONTADOR ELETROMECANICO |  |  |  | H | 8 | 7.44 | 59.52
SUB TOTAL | [6 empty] | 97.8
LEIS SOCIAIS 134,39% | [6 empty] | 131.43
TOTAL (A) | [6 empty] | 229.23
MATERIAL/SUB-CONTRATADO |  |  |  | UN | COEF. | CUSTO UNIT. | CUSTO TOTAL
QUADRO DE COMANDO 400X300X200MM LUMIBRAS |  |  |  | UN | 1 | 132.94 | 132.94
CONTATOR 7A 220V WEG |  |  |  | UN | 4 | 47.63 | 190.52
TIMER PROGRAMÁVEL 220V EXATRON |  |  |  | UN | 4 | 102.73 | 410.92
SINALIZADOR COM LED 220V LUKMA |  |  |  | UN | 4 | 13.56 | 54.24
BOTÃO MANOPLA CURTA |  |  |  | UN | 4 | 12.45 | 49.8
TOTAL (C) | [6 empty] | 838.42
CUSTO DIRETO TOTAL | [6 empty] | 1067.65
BDI 0,00% | [6 empty] | 0
ADM 0,00% | [6 empty] | 0
PREÇO UNITÁRIO TOTAL | [6 empty] | 1067.65
QUANTIDADE: 1,00 |  |  |  |  | TOTAL: 1.067,65
Volare Sisplo 20 - PINI
Data:16/07/2019
TRIBUNAL REGIONAL ELEITORAL DE MS
Relatório de Composição Analítica (GLOBAL)
DATA BASE - REGIÃO: SINAPI - Campo Grande/MS (MES:Maio/19)
OBRA : | Reformas 2018
ORÇAMENTO : | Reforma Cartório Eleitoral de Coxim
LOCAL : |  |  |  |  | ÁREA : 317,81m²
ITEM: RALO GRELHA |  |  |  | UN: UN
SER.CG: RALO COM GRELHA EM AÇO INOX 15X15 COM FECHAMENTO, INCLUSIVE PORTA GRELHA
MÃO DE OBRA |  |  |  | UN | COEF. | CUSTO UNIT. | CUSTO TOTAL
ENCANADOR OU BOMBEIRO HIDRAULICO |  |  |  | H | 0.15 | 6.38 | 0.96
SUB TOTAL | [6 empty] | 0.96
LEIS SOCIAIS 134,39% | [6 empty] | 1.29
TOTAL (A) | [6 empty] | 2.24
MATERIAL/SUB-CONTRATADO |  |  |  | UN | COEF. | CUSTO UNIT. | CUSTO TOTAL
PORTA RALO AÇO INOX 15X15 TIGRE OU SIMILAR |  |  |  | UN | 1 | 4.53 | 4.53
RALO QUADRADO GRANDE INOX 15X15CM COM FECHO, FRANKE OU SIMILAR |  |  |  | UN | 1 | 44.9 | 44.9
TOTAL (C) | [6 empty] | 49.43
CUSTO DIRETO TOTAL | [6 empty] | 51.67
BDI 0,00% | [6 empty] | 0
ADM 0,00% | [6 empty] | 0
PREÇO UNITÁRIO TOTAL | [6 empty] | 51.67
QUANTIDADE: 4,00 |  |  |  |  | TOTAL: 206,69
Volare Sisplo 20 - PINI
Data:16/07/2019
TRIBUNAL REGIONAL ELEITORAL DE MS
Relatório de Composição Analítica (GLOBAL)
DATA BASE - REGIÃO: SINAPI - Campo Grande/MS (MES:Maio/19)
OBRA : | Reformas 2018
ORÇAMENTO : | Reforma Cartório Eleitoral de Coxim
LOCAL : |  |  |  |  | ÁREA : 317,81m²
ITEM: RETIRADA BARRA |  |  |  | UN: UN
SER.CG: RETIRADA DE BARRA DE APOIO PARA DEFICIENTES
MÃO DE OBRA |  |  |  | UN | COEF. | CUSTO UNIT. | CUSTO TOTAL
SERVENTE |  |  |  | H | 0.15 | 4.76 | 0.71
SUB TOTAL | [6 empty] | 0.71
LEIS SOCIAIS 134,39% | [6 empty] | 0.96
TOTAL (A) | [6 empty] | 1.67
CUSTO DIRETO TOTAL | [6 empty] | 1.67
BDI 0,00% | [6 empty] | 0
ADM 0,00% | [6 empty] | 0
PREÇO UNITÁRIO TOTAL | [6 empty] | 1.67
QUANTIDADE: 4,00 |  |  |  |  | TOTAL: 6,69
Volare Sisplo 20 - PINI
Data:16/07/2019
TRIBUNAL REGIONAL ELEITORAL DE MS
Relatório de Composição Analítica (GLOBAL)
DATA BASE - REGIÃO: SINAPI - Campo Grande/MS (MES:Maio/19)
OBRA : | Reformas 2018
ORÇAMENTO : | Reforma Cartório Eleitoral de Coxim
LOCAL : |  |  |  |  | ÁREA : 317,81m²
ITEM: retirada seixo |  |  |  | UN: M3
SER.CG: RETIRADA E BOTA FORA DE PEDREGULHO/SEIXOS EXISTENTES EM CALHA DE CONCRETO
MÃO DE OBRA |  |  |  | UN | COEF. | CUSTO UNIT. | CUSTO TOTAL
MOTORISTA DE CAMINHAO - PISO MENSAL (ENCARGO SOCIAL MENSALISTA) |  |  |  | MES | 0.0001355 | 2228.6 | 0.3
OPERADOR DE PA CARREGADEIRA |  |  |  | H | 0.015 | 8.92 | 0.13
JARDINEIRO |  |  |  | H | 12 | 6.17 | 74.04
SUB TOTAL | [6 empty] | 74.48
LEIS SOCIAIS 134,39% | [6 empty] | 100.09
TOTAL (A) | [6 empty] | 174.56
EQUIPAMENTO |  | UN | COEF. UTILIZAÇÃO |  | CUSTO UNIT. |  | CUSTO TOTAL
PA CARREGADEIRA SOBRE RODAS CATERPILLAR 924 F - POTENCIA 105 HP - CAPACIDADE DA CACAMBA 1,4 A 1,7 1M3 - PESO OPERACIONAL 9.100 KG**CAIXA** |  | UN | 3.479e-06 |  | 332500 |  | 1.16
CAMINHAO BASCULANTE 6,0M3 TOCO FORD F-14000 S550 MOTOR CUMMINS 208CV PBT=14100KG - DIST ENTRE 1EIXOS 4928MM - CARGA UTIL MAX C/EQUIP=9326KG - INCL CACAMBA |  | UN | 6.403e-06 |  | 192604.2 |  | 1.23
TOTAL (B) | [6 empty] | 2.39
MATERIAL/SUB-CONTRATADO |  |  |  | UN | COEF. | CUSTO UNIT. | CUSTO TOTAL
OLEO DIESEL COMBUSTIVEL COMUM |  |  |  | L | 0.96755 | 3.69 | 3.57
TOTAL (C) | [6 empty] | 3.57
CUSTO DIRETO TOTAL | [6 empty] | 180.52
BDI 0,00% | [6 empty] | 0
ADM 0,00% | [6 empty] | 0
PREÇO UNITÁRIO TOTAL | [6 empty] | 180.52
QUANTIDADE: 3,00 |  |  |  |  | TOTAL: 541,57
Volare Sisplo 20 - PINI
Data:16/07/2019
TRIBUNAL REGIONAL ELEITORAL DE MS
Relatório de Composição Analítica (GLOBAL)
DATA BASE - REGIÃO: SINAPI - Campo Grande/MS (MES:Maio/19)
OBRA : | Reformas 2018
ORÇAMENTO : | Reforma Cartório Eleitoral de Coxim
LOCAL : |  |  |  |  | ÁREA : 317,81m²
ITEM: RETIRADA TOMDAD PISO |  |  |  | UN: UN
SER.CG: RETIRADA DE TOMADA DE PISO, ELÉTRICA OU LÓGICA, SEM REAPROVEITAMENTO
MÃO DE OBRA |  |  |  | UN | COEF. | CUSTO UNIT. | CUSTO TOTAL
SERVENTE |  |  |  | H | 0.15 | 4.76 | 0.71
SUB TOTAL | [6 empty] | 0.71
LEIS SOCIAIS 134,39% | [6 empty] | 0.96
TOTAL (A) | [6 empty] | 1.67
MATERIAL/SUB-CONTRATADO |  |  |  | UN | COEF. | CUSTO UNIT. | CUSTO TOTAL
ENXADA ESTREITA *25 X 23* CM COM CABO |  |  |  | UN | 0.00049745 | 28.24 | 0.01
MANGUEIRA CRISTAL PARA NIVEL, LISA, PVC TRANSPARENTE, 5/16" X1 MM |  |  |  | M | 0.00049745 | 0.92 | 0
CARRINHO DE MAO DE ACO CAPACIDADE 50 A 60 L, PNEU COM CAMARA |  |  |  | UN | 0.00049745 | 114 | 0.06
BALDE PLASTICO CAPACIDADE *10* L |  |  |  | UN | 0.00049745 | 7.92 | 0
ESCOVA DE ACO, COM CABO, *4 X 15* FILEIRAS DE CERDAS |  |  |  | UN | 0.00049745 | 7.75 | 0
PROTETOR AUDITIVO TIPO PLUG DE INSERCAO COM CORDAO, ATENUACAO SUPERIOR A 15 DB |  |  |  | UN | 0.0009198 | 1.55 | 0
OCULOS DE SEGURANCA CONTRA IMPACTOS COM LENTE INCOLOR, ARMACAO NYLON, COM PROTECAO UVA E UVB |  |  |  | UN | 0.0009198 | 4.03 | 0
RESPIRADOR DESCARTAVEL SEM VALVULA DE EXALACAO, PFF 1 |  |  |  | UN | 0.0009198 | 1.15 | 0
CINTURAO DE SEGURANCA TIPO PARAQUEDISTA, FIVELA EM ACO, AJUSTE NO SUSPENSARIO, CINTURA E PERNAS |  |  |  | UN | 0.0009198 | 49.63 | 0.05
CAPACETE DE SEGURANCA ABA FRONTAL COM SUSPENSAO DE POLIETILENO, SEM JUGULAR (CLASSE B) |  |  |  | UN | 0.0009198 | 10.34 | 0.01
CAPA PARA CHUVA EM PVC COM FORRO DE POLIESTER, COM CAPUZ (AMARELA OU AZUL) |  |  |  | UN | 0.0009198 | 13.44 | 0.01
BOTA DE SEGURANCA COM BIQUEIRA DE ACO E COLARINHO ACOLCHOADO |  |  |  | PAR | 0.0009198 | 49.63 | 0.05
LUVA RASPA DE COURO, CANO CURTO (PUNHO *7* CM) |  |  |  | PAR | 0.0009198 | 9.3 | 0.01
SEGURO - HORISTA (ENCARGOS COMPLEMENTARES) (COLETADO CAIXA) |  |  |  | H | 0.15 | 0.05 | 0.01
EXAMES - HORISTA (ENCARGOS COMPLEMENTARES) (COLETADO CAIXA) |  |  |  | H | 0.15 | 0.34 | 0.05
TRANSPORTE - HORISTA (ENCARGOS COMPLEMENTARES) (COLETADO CAIXA) |  |  |  | H | 0.15 | 0.83 | 0.12
ALIMENTACAO - HORISTA (ENCARGOS COMPLEMENTARES) (COLETADO CAIXA) |  |  |  | H | 0.15 | 1.86 | 0.28
TOTAL (C) | [6 empty] | 0.67
CUSTO DIRETO TOTAL | [6 empty] | 2.34
BDI 0,00% | [6 empty] | 0
ADM 0,00% | [6 empty] | 0
PREÇO UNITÁRIO TOTAL | [6 empty] | 2.34
QUANTIDADE: 3,00 |  |  |  |  | TOTAL: 7,03
Volare Sisplo 20 - PINI
Data:16/07/2019
TRIBUNAL REGIONAL ELEITORAL DE MS
Relatório de Composição Analítica (GLOBAL)
DATA BASE - REGIÃO: SINAPI - Campo Grande/MS (MES:Maio/19)
OBRA : | Reformas 2018
ORÇAMENTO : | Reforma Cartório Eleitoral de Coxim
LOCAL : |  |  |  |  | ÁREA : 317,81m²
ITEM: RETIRADA TORNEIRA |  |  |  | UN: UN
SER.CG: RETIRADA DE TORNEIRA, COM ENTREGA DO MATERIAL À FISCALIZAÇÃO.
MÃO DE OBRA |  |  |  | UN | COEF. | CUSTO UNIT. | CUSTO TOTAL
SERVENTE |  |  |  | H | 0.15 | 4.76 | 0.71
SUB TOTAL | [6 empty] | 0.71
LEIS SOCIAIS 134,39% | [6 empty] | 0.96
TOTAL (A) | [6 empty] | 1.67
MATERIAL/SUB-CONTRATADO |  |  |  | UN | COEF. | CUSTO UNIT. | CUSTO TOTAL
ENXADA ESTREITA *25 X 23* CM COM CABO |  |  |  | UN | 0.00049745 | 28.24 | 0.01
MANGUEIRA CRISTAL PARA NIVEL, LISA, PVC TRANSPARENTE, 5/16" X1 MM |  |  |  | M | 0.00049745 | 0.92 | 0
CARRINHO DE MAO DE ACO CAPACIDADE 50 A 60 L, PNEU COM CAMARA |  |  |  | UN | 0.00049745 | 114 | 0.06
BALDE PLASTICO CAPACIDADE *10* L |  |  |  | UN | 0.00049745 | 7.92 | 0
ESCOVA DE ACO, COM CABO, *4 X 15* FILEIRAS DE CERDAS |  |  |  | UN | 0.00049745 | 7.75 | 0
PROTETOR AUDITIVO TIPO PLUG DE INSERCAO COM CORDAO, ATENUACAO SUPERIOR A 15 DB |  |  |  | UN | 0.0009198 | 1.55 | 0
OCULOS DE SEGURANCA CONTRA IMPACTOS COM LENTE INCOLOR, ARMACAO NYLON, COM PROTECAO UVA E UVB |  |  |  | UN | 0.0009198 | 4.03 | 0
RESPIRADOR DESCARTAVEL SEM VALVULA DE EXALACAO, PFF 1 |  |  |  | UN | 0.0009198 | 1.15 | 0
CINTURAO DE SEGURANCA TIPO PARAQUEDISTA, FIVELA EM ACO, AJUSTE NO SUSPENSARIO, CINTURA E PERNAS |  |  |  | UN | 0.0009198 | 49.63 | 0.05
CAPACETE DE SEGURANCA ABA FRONTAL COM SUSPENSAO DE POLIETILENO, SEM JUGULAR (CLASSE B) |  |  |  | UN | 0.0009198 | 10.34 | 0.01
CAPA PARA CHUVA EM PVC COM FORRO DE POLIESTER, COM CAPUZ (AMARELA OU AZUL) |  |  |  | UN | 0.0009198 | 13.44 | 0.01
BOTA DE SEGURANCA COM BIQUEIRA DE ACO E COLARINHO ACOLCHOADO |  |  |  | PAR | 0.0009198 | 49.63 | 0.05
LUVA RASPA DE COURO, CANO CURTO (PUNHO *7* CM) |  |  |  | PAR | 0.0009198 | 9.3 | 0.01
SEGURO - HORISTA (ENCARGOS COMPLEMENTARES) (COLETADO CAIXA) |  |  |  | H | 0.15 | 0.05 | 0.01
EXAMES - HORISTA (ENCARGOS COMPLEMENTARES) (COLETADO CAIXA) |  |  |  | H | 0.15 | 0.34 | 0.05
TRANSPORTE - HORISTA (ENCARGOS COMPLEMENTARES) (COLETADO CAIXA) |  |  |  | H | 0.15 | 0.83 | 0.12
ALIMENTACAO - HORISTA (ENCARGOS COMPLEMENTARES) (COLETADO CAIXA) |  |  |  | H | 0.15 | 1.86 | 0.28
TOTAL (C) | [6 empty] | 0.67
CUSTO DIRETO TOTAL | [6 empty] | 2.34
BDI 0,00% | [6 empty] | 0
ADM 0,00% | [6 empty] | 0
PREÇO UNITÁRIO TOTAL | [6 empty] | 2.34
QUANTIDADE: 5,00 |  |  |  |  | TOTAL: 11,71
Volare Sisplo 20 - PINI
Data:16/07/2019
TRIBUNAL REGIONAL ELEITORAL DE MS
Relatório de Composição Analítica (GLOBAL)
DATA BASE - REGIÃO: SINAPI - Campo Grande/MS (MES:Maio/19)
OBRA : | Reformas 2018
ORÇAMENTO : | Reforma Cartório Eleitoral de Coxim
LOCAL : |  |  |  |  | ÁREA : 317,81m²
ITEM: REVISAO COBERTURA |  |  |  | UN: M2
SER.CG: REVISÃO GERAL DA COBERTURA DO PRÉDIO, COM CALAFETAÇÃO DE PARAFUSOS DAS TELHAS E JUNTAS DAS CALHAS, RUFOS E PINGADEIRAS COM SILICONE PU E FITA ALUMINIZADA
MÃO DE OBRA |  |  |  | UN | COEF. | CUSTO UNIT. | CUSTO TOTAL
TELHADISTA |  |  |  | H | 0.1 | 6.96 | 0.7
SUB TOTAL | [6 empty] | 0.7
LEIS SOCIAIS 134,39% | [6 empty] | 0.94
TOTAL (A) | [6 empty] | 1.63
MATERIAL/SUB-CONTRATADO |  |  |  | UN | COEF. | CUSTO UNIT. | CUSTO TOTAL
Silicone a base de Poliuretano (PU), Vedaflex da Vedacit ou similar, bisnaga com 400g |  |  |  | UN | 0.02 | 25.9 | 0.52
Viaflex Fita cor Telha 0,10m Viapol |  |  |  | M | 0.05 | 7.29 | 0.36
TOTAL (C) | [6 empty] | 0.88
CUSTO DIRETO TOTAL | [6 empty] | 2.51
BDI 0,00% | [6 empty] | 0
ADM 0,00% | [6 empty] | 0
PREÇO UNITÁRIO TOTAL | [6 empty] | 2.51
QUANTIDADE: 317,00 |  |  |  |  | TOTAL: 796,89
Volare Sisplo 20 - PINI
Data:16/07/2019
TRIBUNAL REGIONAL ELEITORAL DE MS
Relatório de Composição Analítica (GLOBAL)
DATA BASE - REGIÃO: SINAPI - Campo Grande/MS (MES:Maio/19)
OBRA : | Reformas 2018
ORÇAMENTO : | Reforma Cartório Eleitoral de Coxim
LOCAL : |  |  |  |  | ÁREA : 317,81m²
ITEM: REVISÃO ELÉTRICA |  |  |  | UN: M2
SER.CG: REVISÃO GERAL DAS INSTALAÇÕES ELÉTRICAS DO PRÉDIO, COM REAPERTO DE DISJUNTORES NO QUADRO DE DISTRIBUIÇÃO, VERIFICAÇÃO DE TOMADAS E ILUMINAÇÃO EM GERAL, INCLUSIVE COM LIMPEZA DE LUMINÁRIAS. SE NECESSÁRIO, O MATERIAL SERÁ FORNECIDO PELO TRE/MS (DISJUNTOR, LÂMPADA, TOMADA, ETC)
MÃO DE OBRA |  |  |  | UN | COEF. | CUSTO UNIT. | CUSTO TOTAL
ELETRICISTA |  |  |  | H | 0.08 | 6.38 | 0.51
AUXILIAR DE ELETRICISTA |  |  |  | H | 0.08 | 4.48 | 0.36
SUB TOTAL | [6 empty] | 0.87
LEIS SOCIAIS 134,39% | [6 empty] | 1.17
TOTAL (A) | [6 empty] | 2.04
CUSTO DIRETO TOTAL | [6 empty] | 2.04
BDI 0,00% | [6 empty] | 0
ADM 0,00% | [6 empty] | 0
PREÇO UNITÁRIO TOTAL | [6 empty] | 2.04
QUANTIDADE: 317,00 |  |  |  |  | TOTAL: 645,53
Volare Sisplo 20 - PINI
Data:16/07/2019
TRIBUNAL REGIONAL ELEITORAL DE MS
Relatório de Composição Analítica (GLOBAL)
DATA BASE - REGIÃO: SINAPI - Campo Grande/MS (MES:Maio/19)
OBRA : | Reformas 2018
ORÇAMENTO : | Reforma Cartório Eleitoral de Coxim
LOCAL : |  |  |  |  | ÁREA : 317,81m²
ITEM: REVISAO ESQUADRIAS |  |  |  | UN: M2
SER.CG: REVISÃO GERAL DE TODAS AS ESQUADRIAS DO PRÉDIO, COM MÃO DE OBRA ESPECIALIZADA PARA REGULAGEM DE PORTAS E JANELAS - MADEIRA, ALUMÍNIO, VIDRO E METÁLICA. SE NECESSÁRIO, O TRE/MS FORNECERÁ O MATERIAL A SER UTILIZADO (FECHADURAS, MOLH HIDRÁULICA, ETC.)
MÃO DE OBRA |  |  |  | UN | COEF. | CUSTO UNIT. | CUSTO TOTAL
MARCENEIRO |  |  |  | H | 0.15 | 6.52 | 0.98
SUB TOTAL | [6 empty] | 0.98
LEIS SOCIAIS 134,39% | [6 empty] | 1.31
TOTAL (A) | [6 empty] | 2.29
CUSTO DIRETO TOTAL | [6 empty] | 2.29
BDI 0,00% | [6 empty] | 0
ADM 0,00% | [6 empty] | 0
PREÇO UNITÁRIO TOTAL | [6 empty] | 2.29
QUANTIDADE: 317,00 |  |  |  |  | TOTAL: 726,67
Volare Sisplo 20 - PINI
Data:16/07/2019
TRIBUNAL REGIONAL ELEITORAL DE MS
Relatório de Composição Analítica (GLOBAL)
DATA BASE - REGIÃO: SINAPI - Campo Grande/MS (MES:Maio/19)
OBRA : | Reformas 2018
ORÇAMENTO : | Reforma Cartório Eleitoral de Coxim
LOCAL : |  |  |  |  | ÁREA : 317,81m²
ITEM: REVISÃO HIDRÁULICA |  |  |  | UN: M2
SER.CG: REVISÃO GERAL DAS INSTALAÇÕESHIDRÁULICAS DO PRÉDIO, COM REGULAGEM DE VÁLVULAS DE DESCARGA, TORNEIRAS, SIFÃO E LIMPEZA DE CAIXAS DE PASSAGENS E RALOS. SE NECESSÁRIO, O MATERIAL SERÁ FORNECIDO PELO TRE/MS (TORNEIRA, SIFÃO, REPAROS, ETC)
MÃO DE OBRA |  |  |  | UN | COEF. | CUSTO UNIT. | CUSTO TOTAL
AUXILIAR DE ENCANADOR OU BOMBEIRO HIDRAULICO |  |  |  | H | 0.08 | 4.52 | 0.36
ENCANADOR OU BOMBEIRO HIDRAULICO |  |  |  | H | 0.08 | 6.38 | 0.51
SUB TOTAL | [6 empty] | 0.87
LEIS SOCIAIS 134,39% | [6 empty] | 1.17
TOTAL (A) | [6 empty] | 2.04
CUSTO DIRETO TOTAL | [6 empty] | 2.04
BDI 0,00% | [6 empty] | 0
ADM 0,00% | [6 empty] | 0
PREÇO UNITÁRIO TOTAL | [6 empty] | 2.04
QUANTIDADE: 317,00 |  |  |  |  | TOTAL: 647,91
Volare Sisplo 20 - PINI
Data:16/07/2019
TRIBUNAL REGIONAL ELEITORAL DE MS
Relatório de Composição Analítica (GLOBAL)
DATA BASE - REGIÃO: SINAPI - Campo Grande/MS (MES:Maio/19)
OBRA : | Reformas 2018
ORÇAMENTO : | Reforma Cartório Eleitoral de Coxim
LOCAL : |  |  |  |  | ÁREA : 317,81m²
ITEM: sombreador 5x5.7m |  |  |  | UN: UN
SER.CG: Instalação de Módulo Sombreador para estacionamento, medindo 5,70x5,0m, altura livre mínimo de 2,50m. Total de 02 vagas. Fundação em concreto armado, estrutura metálica em balanço, Telas de Polietileno - Alta densidade, mínimo 190g/m2, sombreamento de aproximadamente 80%, com pigmentação na cor cinza, anti-mofo, anti-fungos, bloqueios de raios UVA e UVB próximo a 98%. Garantia no material e instalação de 3 anos.
MATERIAL/SUB-CONTRATADO |  |  |  | UN | COEF. | CUSTO UNIT. | CUSTO TOTAL
SOMBREADOR 5X5,70 |  |  |  | UN | 1 | 6500 | 6500
TOTAL (C) | [6 empty] | 6500
CUSTO DIRETO TOTAL | [6 empty] | 6500
BDI 0,00% | [6 empty] | 0
ADM 0,00% | [6 empty] | 0
PREÇO UNITÁRIO TOTAL | [6 empty] | 6500
QUANTIDADE: 1,00 |  |  |  |  | TOTAL: 6.500,00
Volare Sisplo 20 - PINI
Data:16/07/2019
TRIBUNAL REGIONAL ELEITORAL DE MS
Relatório de Composição Analítica (GLOBAL)
DATA BASE - REGIÃO: SINAPI - Campo Grande/MS (MES:Maio/19)
OBRA : | Reformas 2018
ORÇAMENTO : | Reforma Cartório Eleitoral de Coxim
LOCAL : |  |  |  |  | ÁREA : 317,81m²
ITEM: TOMADA ENERGIA PISO |  |  |  | UN: UN
SER.CG: FORNECIMENTO E INSTALAÇÃO DE TOMADA 2P+T DUPLA DE PISO COMPLETA, INCLUSIVE CAIXA DE FERRO 4X4'', CONFORME PADRÃO EXISTENTE
MÃO DE OBRA |  |  |  | UN | COEF. | CUSTO UNIT. | CUSTO TOTAL
ELETRICISTA |  |  |  | H | 0.5 | 6.38 | 3.19
SUB TOTAL | [6 empty] | 3.19
LEIS SOCIAIS 134,39% | [6 empty] | 4.29
TOTAL (A) | [6 empty] | 7.48
MATERIAL/SUB-CONTRATADO |  |  |  | UN | COEF. | CUSTO UNIT. | CUSTO TOTAL
CAIXA DE PASSAGEM 4" X 4" EM FERRO GALV" |  |  |  | UN | 1 | 2.91 | 2.91
TOMADA 2P+T DUPLA DE PISO, 4X4'', COMPLETA |  |  |  | UN | 1 | 15 | 15
TOTAL (C) | [6 empty] | 17.91
CUSTO DIRETO TOTAL | [6 empty] | 25.39
BDI 0,00% | [6 empty] | 0
ADM 0,00% | [6 empty] | 0
PREÇO UNITÁRIO TOTAL | [6 empty] | 25.39
QUANTIDADE: 2,00 |  |  |  |  | TOTAL: 50,77
Volare Sisplo 20 - PINI
Data:16/07/2019
TRIBUNAL REGIONAL ELEITORAL DE MS
Relatório de Composição Analítica (GLOBAL)
DATA BASE - REGIÃO: SINAPI - Campo Grande/MS (MES:Maio/19)
OBRA : | Reformas 2018
ORÇAMENTO : | Reforma Cartório Eleitoral de Coxim
LOCAL : |  |  |  |  | ÁREA : 317,81m²
ITEM: TOMADA RJ 45 1X |  |  |  | UN: UN
SER.CG: TOMADA RJ 45 COMPLETA, SIMPLES, FURUKAWA OU EQUIVALENTE TECNICO
MÃO DE OBRA |  |  |  | UN | COEF. | CUSTO UNIT. | CUSTO TOTAL
ELETRICISTA |  |  |  | H | 0.25 | 6.38 | 1.6
AUXILIAR DE ELETRICISTA |  |  |  | H | 0.25 | 4.48 | 1.12
SUB TOTAL | [6 empty] | 2.72
LEIS SOCIAIS 134,39% | [6 empty] | 3.65
TOTAL (A) | [6 empty] | 6.36
MATERIAL/SUB-CONTRATADO |  |  |  | UN | COEF. | CUSTO UNIT. | CUSTO TOTAL
TOMADA RJ 45 SIMPLES |  |  |  | UN | 1 | 18.72 | 18.72
TOTAL (C) | [6 empty] | 18.72
CUSTO DIRETO TOTAL | [6 empty] | 25.08
BDI 0,00% | [6 empty] | 0
ADM 0,00% | [6 empty] | 0
PREÇO UNITÁRIO TOTAL | [6 empty] | 25.08
QUANTIDADE: 1,00 |  |  |  |  | TOTAL: 25,08
Volare Sisplo 20 - PINI
Data:16/07/2019
TRIBUNAL REGIONAL ELEITORAL DE MS
Relatório de Composição Analítica (GLOBAL)
DATA BASE - REGIÃO: SINAPI - Campo Grande/MS (MES:Maio/19)
OBRA : | Reformas 2018
ORÇAMENTO : | Reforma Cartório Eleitoral de Coxim
LOCAL : |  |  |  |  | ÁREA : 317,81m²
ITEM: TOMADA RJ45 PISOD |  |  |  | UN: UN
SER.CG: FORNECIMENTO E INSTALAÇÃO DE TOMADA RJ 45 DUPLA DE PISO COMPLETA, INCLUSIVE CAIXA DE FERRO 4X4'', CONFORME PADRÃO EXISTENTE
MÃO DE OBRA |  |  |  | UN | COEF. | CUSTO UNIT. | CUSTO TOTAL
ELETRICISTA |  |  |  | H | 0.5 | 6.38 | 3.19
SUB TOTAL | [6 empty] | 3.19
LEIS SOCIAIS 134,39% | [6 empty] | 4.29
TOTAL (A) | [6 empty] | 7.48
MATERIAL/SUB-CONTRATADO |  |  |  | UN | COEF. | CUSTO UNIT. | CUSTO TOTAL
CAIXA DE PASSAGEM 4" X 4" EM FERRO GALV" |  |  |  | UN | 1 | 2.91 | 2.91
TOMADA RJ45 DUPLA DE PISO, 4X4'', COMPLETA |  |  |  | UN | 1 | 25 | 25
TOTAL (C) | [6 empty] | 27.91
CUSTO DIRETO TOTAL | [6 empty] | 35.39
BDI 0,00% | [6 empty] | 0
ADM 0,00% | [6 empty] | 0
PREÇO UNITÁRIO TOTAL | [6 empty] | 35.39
QUANTIDADE: 1,00 |  |  |  |  | TOTAL: 35,39
Volare Sisplo 20 - PINI
Data:16/07/2019
TRIBUNAL REGIONAL ELEITORAL DE MS
Relatório de Composição Analítica (GLOBAL)
DATA BASE - REGIÃO: SINAPI - Campo Grande/MS (MES:Maio/19)
OBRA : | Reformas 2018
ORÇAMENTO : | Reforma Cartório Eleitoral de Coxim
LOCAL : |  |  |  |  | ÁREA : 317,81m²
ITEM: TOR BENEFIT |  |  |  | UN: UN
SER.CG: TORNEIRA PARA LAVATÓRIO DE MESA LINHA PRESSMATIC BENEFIT COM ACABAMENTO CROMADO DOCOL OU SIMILAR
MÃO DE OBRA |  |  |  | UN | COEF. | CUSTO UNIT. | CUSTO TOTAL
SERVENTE |  |  |  | H | 0.03 | 4.76 | 0.14
ENCANADOR OU BOMBEIRO HIDRAULICO |  |  |  | H | 0.1 | 6.38 | 0.64
SUB TOTAL | [6 empty] | 0.78
LEIS SOCIAIS 134,39% | [6 empty] | 1.05
TOTAL (A) | [6 empty] | 1.83
MATERIAL/SUB-CONTRATADO |  |  |  | UN | COEF. | CUSTO UNIT. | CUSTO TOTAL
ENXADA ESTREITA *25 X 23* CM COM CABO |  |  |  | UN | 0.00043112 | 28.24 | 0.01
MANGUEIRA CRISTAL PARA NIVEL, LISA, PVC TRANSPARENTE, 5/16" X1 MM |  |  |  | M | 0.00043112 | 0.92 | 0
CARRINHO DE MAO DE ACO CAPACIDADE 50 A 60 L, PNEU COM CAMARA |  |  |  | UN | 0.00043112 | 114 | 0.05
BALDE PLASTICO CAPACIDADE *10* L |  |  |  | UN | 0.00043112 | 7.92 | 0
ESCOVA DE ACO, COM CABO, *4 X 15* FILEIRAS DE CERDAS |  |  |  | UN | 0.00043112 | 7.75 | 0
PROTETOR AUDITIVO TIPO PLUG DE INSERCAO COM CORDAO, ATENUACAO SUPERIOR A 15 DB |  |  |  | UN | 0.00079716 | 1.55 | 0
OCULOS DE SEGURANCA CONTRA IMPACTOS COM LENTE INCOLOR, ARMACAO NYLON, COM PROTECAO UVA E UVB |  |  |  | UN | 0.00079716 | 4.03 | 0
RESPIRADOR DESCARTAVEL SEM VALVULA DE EXALACAO, PFF 1 |  |  |  | UN | 0.00079716 | 1.15 | 0
CINTURAO DE SEGURANCA TIPO PARAQUEDISTA, FIVELA EM ACO, AJUSTE NO SUSPENSARIO, CINTURA E PERNAS |  |  |  | UN | 0.00079716 | 49.63 | 0.04
CAPACETE DE SEGURANCA ABA FRONTAL COM SUSPENSAO DE POLIETILENO, SEM JUGULAR (CLASSE B) |  |  |  | UN | 0.00079716 | 10.34 | 0.01
CAPA PARA CHUVA EM PVC COM FORRO DE POLIESTER, COM CAPUZ (AMARELA OU AZUL) |  |  |  | UN | 0.00079716 | 13.44 | 0.01
BOTA DE SEGURANCA COM BIQUEIRA DE ACO E COLARINHO ACOLCHOADO |  |  |  | PAR | 0.00079716 | 49.63 | 0.04
LUVA RASPA DE COURO, CANO CURTO (PUNHO *7* CM) |  |  |  | PAR | 0.00079716 | 9.3 | 0.01
FITA VEDA ROSCA EM ROLOS 18MMX10M |  |  |  | UN | 0.0304 | 4.65 | 0.14
SEGURO - HORISTA (ENCARGOS COMPLEMENTARES) (COLETADO CAIXA) |  |  |  | H | 0.13 | 0.05 | 0.01
EXAMES - HORISTA (ENCARGOS COMPLEMENTARES) (COLETADO CAIXA) |  |  |  | H | 0.13 | 0.34 | 0.04
TRANSPORTE - HORISTA (ENCARGOS COMPLEMENTARES) (COLETADO CAIXA) |  |  |  | H | 0.13 | 0.83 | 0.11
ALIMENTACAO - HORISTA (ENCARGOS COMPLEMENTARES) (COLETADO CAIXA) |  |  |  | H | 0.13 | 1.86 | 0.24
TORNEIRA PARA LAVATÓRIO DE MESA LINHA PRESSMATIC BENEFIT COM ACABAMENTO CROMADO DOCOL OU SIMILAR |  |  |  | UN | 1 | 323.1 | 323.1
TOTAL (C) | [6 empty] | 323.82
CUSTO DIRETO TOTAL | [6 empty] | 325.65
BDI 0,00% | [6 empty] | 0
ADM 0,00% | [6 empty] | 0
PREÇO UNITÁRIO TOTAL | [6 empty] | 325.65
QUANTIDADE: 1,00 |  |  |  |  | TOTAL: 325,65
Volare Sisplo 20 - PINI
Data:16/07/2019
TRIBUNAL REGIONAL ELEITORAL DE MS
Relatório de Composição Analítica (GLOBAL)
DATA BASE - REGIÃO: SINAPI - Campo Grande/MS (MES:Maio/19)
OBRA : | Reformas 2018
ORÇAMENTO : | Reforma Cartório Eleitoral de Coxim
LOCAL : |  |  |  |  | ÁREA : 317,81m²
ITEM: TORNEIRA JARDIM |  |  |  | UN: UN
SER.CG: TORNEIRA CROMADA COM BICO PARA JARDIM, - FORNECIMENTO E INSTALAÇÃO. AF_12/2013
MÃO DE OBRA |  |  |  | UN | COEF. | CUSTO UNIT. | CUSTO TOTAL
SERVENTE |  |  |  | H | 0.03 | 4.76 | 0.14
ENCANADOR OU BOMBEIRO HIDRAULICO |  |  |  | H | 0.1 | 6.38 | 0.64
SUB TOTAL | [6 empty] | 0.78
LEIS SOCIAIS 134,39% | [6 empty] | 1.05
TOTAL (A) | [6 empty] | 1.83
MATERIAL/SUB-CONTRATADO |  |  |  | UN | COEF. | CUSTO UNIT. | CUSTO TOTAL
ENXADA ESTREITA *25 X 23* CM COM CABO |  |  |  | UN | 0.00043112 | 28.24 | 0.01
MANGUEIRA CRISTAL PARA NIVEL, LISA, PVC TRANSPARENTE, 5/16" X1 MM |  |  |  | M | 0.00043112 | 0.92 | 0
CARRINHO DE MAO DE ACO CAPACIDADE 50 A 60 L, PNEU COM CAMARA |  |  |  | UN | 0.00043112 | 114 | 0.05
BALDE PLASTICO CAPACIDADE *10* L |  |  |  | UN | 0.00043112 | 7.92 | 0
ESCOVA DE ACO, COM CABO, *4 X 15* FILEIRAS DE CERDAS |  |  |  | UN | 0.00043112 | 7.75 | 0
PROTETOR AUDITIVO TIPO PLUG DE INSERCAO COM CORDAO, ATENUACAO SUPERIOR A 15 DB |  |  |  | UN | 0.00079716 | 1.55 | 0
OCULOS DE SEGURANCA CONTRA IMPACTOS COM LENTE INCOLOR, ARMACAO NYLON, COM PROTECAO UVA E UVB |  |  |  | UN | 0.00079716 | 4.03 | 0
RESPIRADOR DESCARTAVEL SEM VALVULA DE EXALACAO, PFF 1 |  |  |  | UN | 0.00079716 | 1.15 | 0
CINTURAO DE SEGURANCA TIPO PARAQUEDISTA, FIVELA EM ACO, AJUSTE NO SUSPENSARIO, CINTURA E PERNAS |  |  |  | UN | 0.00079716 | 49.63 | 0.04
CAPACETE DE SEGURANCA ABA FRONTAL COM SUSPENSAO DE POLIETILENO, SEM JUGULAR (CLASSE B) |  |  |  | UN | 0.00079716 | 10.34 | 0.01
CAPA PARA CHUVA EM PVC COM FORRO DE POLIESTER, COM CAPUZ (AMARELA OU AZUL) |  |  |  | UN | 0.00079716 | 13.44 | 0.01
BOTA DE SEGURANCA COM BIQUEIRA DE ACO E COLARINHO ACOLCHOADO |  |  |  | PAR | 0.00079716 | 49.63 | 0.04
LUVA RASPA DE COURO, CANO CURTO (PUNHO *7* CM) |  |  |  | PAR | 0.00079716 | 9.3 | 0.01
FITA VEDA ROSCA EM ROLOS 18MMX10M |  |  |  | UN | 0.0304 | 4.65 | 0.14
SEGURO - HORISTA (ENCARGOS COMPLEMENTARES) (COLETADO CAIXA) |  |  |  | H | 0.13 | 0.05 | 0.01
EXAMES - HORISTA (ENCARGOS COMPLEMENTARES) (COLETADO CAIXA) |  |  |  | H | 0.13 | 0.34 | 0.04
TRANSPORTE - HORISTA (ENCARGOS COMPLEMENTARES) (COLETADO CAIXA) |  |  |  | H | 0.13 | 0.83 | 0.11
ALIMENTACAO - HORISTA (ENCARGOS COMPLEMENTARES) (COLETADO CAIXA) |  |  |  | H | 0.13 | 1.86 | 0.24
TORNEIRA CROMADA COM BICO PARA JARDIM/TANQUE 1/2 " OU 3/4 " (REF 1153) |  |  |  | UN | 1 | 43.39 | 43.39
TOTAL (C) | [6 empty] | 44.11
CUSTO DIRETO TOTAL | [6 empty] | 45.94
BDI 0,00% | [6 empty] | 0
ADM 0,00% | [6 empty] | 0
PREÇO UNITÁRIO TOTAL | [6 empty] | 45.94
QUANTIDADE: 4,00 |  |  |  |  | TOTAL: 183,76
Volare Sisplo 20 - PINI
Data:16/07/2019
TRIBUNAL REGIONAL ELEITORAL DE MS
Relatório de Composição Analítica (GLOBAL)
DATA BASE - REGIÃO: SINAPI - Campo Grande/MS (MES:Maio/19)
OBRA : | Reformas 2018
ORÇAMENTO : | Reforma Cartório Eleitoral de Coxim
LOCAL : |  |  |  |  | ÁREA : 317,81m²
ITEM: TRE-S0025 |  |  |  | UN: M2
SER.CG: Divisoria granito aqualux esp. 2cm polido nas faces aparente, assentados com argamassa 1:3
MÃO DE OBRA |  |  |  | UN | COEF. | CUSTO UNIT. | CUSTO TOTAL
PEDREIRO |  |  |  | H | 2.4 | 6.38 | 15.31
SERVENTE |  |  |  | H | 4.8 | 4.76 | 22.85
SUB TOTAL | [6 empty] | 38.16
LEIS SOCIAIS 134,39% | [6 empty] | 51.28
TOTAL (A) | [6 empty] | 89.44
MATERIAL/SUB-CONTRATADO |  |  |  | UN | COEF. | CUSTO UNIT. | CUSTO TOTAL
AREIA MEDIA - POSTO JAZIDA / FORNECEDOR (SEM FRETE) |  |  |  | M3 | 0.0004 | 47.85 | 0.02
Granito Aqualux 2cm polido |  |  |  | M2 | 1.3 | 450 | 585
CIMENTO PORTLAND COMPOSTO CP II- 32 |  |  |  | KG | 1.6 | 0.47 | 0.75
TOTAL (C) | [6 empty] | 585.77
CUSTO DIRETO TOTAL | [6 empty] | 675.21
BDI 0,00% | [6 empty] | 0
ADM 0,00% | [6 empty] | 0
PREÇO UNITÁRIO TOTAL | [6 empty] | 675.21
QUANTIDADE: 4,14 |  |  |  |  | TOTAL: 2.795,39
Volare Sisplo 20 - PINI
Data:16/07/2019
TRIBUNAL REGIONAL ELEITORAL DE MS
Relatório de Composição Analítica (GLOBAL)
DATA BASE - REGIÃO: SINAPI - Campo Grande/MS (MES:Maio/19)
OBRA : | Reformas 2018
ORÇAMENTO : | Reforma Cartório Eleitoral de Coxim
LOCAL : |  |  |  |  | ÁREA : 317,81m²
ITEM: TRE-S0086 |  |  |  | UN: M
SER.CG: Soleira granito aqualux 15cm, arg. 1:4
MÃO DE OBRA |  |  |  | UN | COEF. | CUSTO UNIT. | CUSTO TOTAL
PEDREIRO |  |  |  | H | 0.4 | 6.38 | 2.55
SERVENTE |  |  |  | H | 0.438 | 4.76 | 2.08
SUB TOTAL | [6 empty] | 4.64
LEIS SOCIAIS 134,39% | [6 empty] | 6.23
TOTAL (A) | [6 empty] | 10.87
MATERIAL/SUB-CONTRATADO |  |  |  | UN | COEF. | CUSTO UNIT. | CUSTO TOTAL
AREIA MEDIA - POSTO JAZIDA / FORNECEDOR (SEM FRETE) |  |  |  | M3 | 0.0044 | 47.85 | 0.21
Granito Aqualux 2cm polido |  |  |  | M2 | 0.15 | 450 | 67.5
CIMENTO PORTLAND COMPOSTO CP II- 32 |  |  |  | KG | 1.387 | 0.47 | 0.65
TOTAL (C) | [6 empty] | 68.36
CUSTO DIRETO TOTAL | [6 empty] | 79.23
BDI 0,00% | [6 empty] | 0
ADM 0,00% | [6 empty] | 0
PREÇO UNITÁRIO TOTAL | [6 empty] | 79.23
QUANTIDADE: 2,70 |  |  |  |  | TOTAL: 213,92
Volare Sisplo 20 - PINI
Data:16/07/2019
TRIBUNAL REGIONAL ELEITORAL DE MS
Relatório de Composição Analítica (GLOBAL)
DATA BASE - REGIÃO: SINAPI - Campo Grande/MS (MES:Maio/19)
OBRA : | Reformas 2018
ORÇAMENTO : | Reforma Cartório Eleitoral de Coxim
LOCAL : |  |  |  |  | ÁREA : 317,81m²
ITEM: TRE-S0110 |  |  |  | UN: M
SER.CG: Balcão granito aqualux 2cm, tampo 70cm, testeira 10cm,guanição 2 cm, inclusive suporte metalico
MÃO DE OBRA |  |  |  | UN | COEF. | CUSTO UNIT. | CUSTO TOTAL
SERVENTE |  |  |  | H | 2 | 4.76 | 9.52
PEDREIRO |  |  |  | H | 2 | 6.38 | 12.76
SUB TOTAL | [6 empty] | 22.28
LEIS SOCIAIS 134,39% | [6 empty] | 29.94
TOTAL (A) | [6 empty] | 52.22
MATERIAL/SUB-CONTRATADO |  |  |  | UN | COEF. | CUSTO UNIT. | CUSTO TOTAL
AREIA MEDIA - POSTO JAZIDA / FORNECEDOR (SEM FRETE) |  |  |  | M3 | 0.0052 | 47.85 | 0.25
Granito Aqualux 2cm polido |  |  |  | M2 | 0.95 | 450 | 427.5
Suporte metalon #18 20x30mm para bancadas |  |  |  | UN | 1 | 15 | 15
CIMENTO PORTLAND COMPOSTO CP II- 32 |  |  |  | KG | 2.27 | 0.47 | 1.07
TOTAL (C) | [6 empty] | 443.82
CUSTO DIRETO TOTAL | [6 empty] | 496.04
BDI 0,00% | [6 empty] | 0
ADM 0,00% | [6 empty] | 0
PREÇO UNITÁRIO TOTAL | [6 empty] | 496.04
QUANTIDADE: 11,85 |  |  |  |  | TOTAL: 5.878,05
Volare Sisplo 20 - PINI
Data:16/07/2019
TRIBUNAL REGIONAL ELEITORAL DE MS
Relatório de Composição Analítica (GLOBAL)
DATA BASE - REGIÃO: SINAPI - Campo Grande/MS (MES:Maio/19)
OBRA : | Reformas 2018
ORÇAMENTO : | Reforma Cartório Eleitoral de Coxim
LOCAL : |  |  |  |  | ÁREA : 317,81m²
ITEM: TRE-S0122 |  |  |  | UN: M2
SER.CG: LIMPEZA GERAL DO PRÉDIO COM PRODUTOS ESPECÍFICOS, INCLUSIVE PISOS INTERNOS E EXTERNOS, ESQUADRIAS DE MADEIRA E VIDRO, LUMINÁRIAS, TOMADAS, INTERRUPTORES, APARELHOS SANITÁRIOS, CAIXAS DE PASSAGENS (PLUVIAL, ESGOTO), CAIXA DE GORDURA, CALHAS, RALOS, ETC.
MÃO DE OBRA |  |  |  | UN | COEF. | CUSTO UNIT. | CUSTO TOTAL
SERVENTE |  |  |  | H | 0.2 | 4.76 | 0.95
AJUDANTE ESPECIALIZADO |  |  |  | H | 0.2 | 6.17 | 1.23
SUB TOTAL | [6 empty] | 2.19
LEIS SOCIAIS 134,39% | [6 empty] | 2.94
TOTAL (A) | [6 empty] | 5.12
MATERIAL/SUB-CONTRATADO |  |  |  | UN | COEF. | CUSTO UNIT. | CUSTO TOTAL
Materiais para limpeza da obra |  |  |  | M2 | 1 | 0.5 | 0.5
TOTAL (C) | [6 empty] | 0.5
CUSTO DIRETO TOTAL | [6 empty] | 5.62
BDI 0,00% | [6 empty] | 0
ADM 0,00% | [6 empty] | 0
PREÇO UNITÁRIO TOTAL | [6 empty] | 5.62
QUANTIDADE: 317,00 |  |  |  |  | TOTAL: 1.782,73
Volare Sisplo 20 - PINI
Data:16/07/2019
TRIBUNAL REGIONAL ELEITORAL DE MS
Relatório de Composição Analítica (GLOBAL)
DATA BASE - REGIÃO: SINAPI - Campo Grande/MS (MES:Maio/19)
OBRA : | Reformas 2018
ORÇAMENTO : | Reforma Cartório Eleitoral de Coxim
LOCAL : |  |  |  |  | ÁREA : 317,81m²
ITEM: TRE-S0122D |  |  |  | UN: UN
SER.CG: Limpeza de caixa d'água de 1.000 a 2.000L
MÃO DE OBRA |  |  |  | UN | COEF. | CUSTO UNIT. | CUSTO TOTAL
SERVENTE |  |  |  | H | 5 | 4.76 | 23.8
SUB TOTAL | [6 empty] | 23.8
LEIS SOCIAIS 134,39% | [6 empty] | 31.98
TOTAL (A) | [6 empty] | 55.78
MATERIAL/SUB-CONTRATADO |  |  |  | UN | COEF. | CUSTO UNIT. | CUSTO TOTAL
Materiais para limpeza da obra |  |  |  | M2 | 5 | 0.5 | 2.5
TOTAL (C) | [6 empty] | 2.5
CUSTO DIRETO TOTAL | [6 empty] | 58.28
BDI 0,00% | [6 empty] | 0
ADM 0,00% | [6 empty] | 0
PREÇO UNITÁRIO TOTAL | [6 empty] | 58.28
QUANTIDADE: 1,00 |  |  |  |  | TOTAL: 58,28
Volare Sisplo 20 - PINI
Data:16/07/2019
TRIBUNAL REGIONAL ELEITORAL DE MS
Relatório de Composição Analítica (GLOBAL)
DATA BASE - REGIÃO: SINAPI - Campo Grande/MS (MES:Maio/19)
OBRA : | Reformas 2018
ORÇAMENTO : | Reforma Cartório Eleitoral de Coxim
LOCAL : |  |  |  |  | ÁREA : 317,81m²
ITEM: TRE-S0136 |  |  |  | UN: M
SER.CG: Condutor beiral em tubo de pvc esgoto dn 100mm inclusive bocal, curvas e suportes
MÃO DE OBRA |  |  |  | UN | COEF. | CUSTO UNIT. | CUSTO TOTAL
SERVENTE |  |  |  | H | 0.4 | 4.76 | 1.9
PEDREIRO |  |  |  | H | 0.4 | 6.38 | 2.55
AUXILIAR DE ENCANADOR OU BOMBEIRO HIDRAULICO |  |  |  | H | 1.09 | 4.52 | 4.93
ENCANADOR OU BOMBEIRO HIDRAULICO |  |  |  | H | 1.09 | 6.38 | 6.95
SUB TOTAL | [6 empty] | 16.34
LEIS SOCIAIS 134,39% | [6 empty] | 21.96
TOTAL (A) | [6 empty] | 38.29
MATERIAL/SUB-CONTRATADO |  |  |  | UN | COEF. | CUSTO UNIT. | CUSTO TOTAL
ADESIVO PVC FRASCO C/ 850G |  |  |  | UN | 0.0083 | 58.99 | 0.49
SOLUCAO LIMPADORA FRASCO PLASTICO C/ 1000CM3 |  |  |  | UN | 0.013 | 51.22 | 0.67
TUBO PVC SERIE NORMAL - ESGOTO PREDIAL DN 100MM - NBR 5688 |  |  |  | M | 1.3 | 9.15 | 11.9
TOTAL (C) | [6 empty] | 13.05
CUSTO DIRETO TOTAL | [6 empty] | 51.34
BDI 0,00% | [6 empty] | 0
ADM 0,00% | [6 empty] | 0
PREÇO UNITÁRIO TOTAL | [6 empty] | 51.34
QUANTIDADE: 21,00 |  |  |  |  | TOTAL: 1.078,20
Volare Sisplo 20 - PINI
Data:16/07/2019
TRIBUNAL REGIONAL ELEITORAL DE MS
Relatório de Composição Analítica (GLOBAL)
DATA BASE - REGIÃO: SINAPI - Campo Grande/MS (MES:Maio/19)
OBRA : | Reformas 2018
ORÇAMENTO : | Reforma Cartório Eleitoral de Coxim
LOCAL : |  |  |  |  | ÁREA : 317,81m²
ITEM: TRE-S0152 |  |  |  | UN: UN
SER.CG: Torneira cromada Pressmatic mesa luxo Docol
MÃO DE OBRA |  |  |  | UN | COEF. | CUSTO UNIT. | CUSTO TOTAL
ENCANADOR OU BOMBEIRO HIDRAULICO |  |  |  | H | 0.65 | 6.38 | 4.15
¦EM PROCESSO DE DESATIVAÇÃO¦ AJUDANTE DE ENCANADOR |  |  |  | H | 0.65 | 4.3 | 2.79
SUB TOTAL | [6 empty] | 6.94
LEIS SOCIAIS 134,39% | [6 empty] | 9.33
TOTAL (A) | [6 empty] | 16.27
MATERIAL/SUB-CONTRATADO |  |  |  | UN | COEF. | CUSTO UNIT. | CUSTO TOTAL
Fita vedarosca |  |  |  | M | 0.28 | 0.12 | 0.03
Torneira cromada Pressmatic mesa luxo Docol |  |  |  | UN | 1 | 180.05 | 180.05
TOTAL (C) | [6 empty] | 180.08
CUSTO DIRETO TOTAL | [6 empty] | 196.35
BDI 0,00% | [6 empty] | 0
ADM 0,00% | [6 empty] | 0
PREÇO UNITÁRIO TOTAL | [6 empty] | 196.35
QUANTIDADE: 1,00 |  |  |  |  | TOTAL: 196,35
Volare Sisplo 20 - PINI
Data:16/07/2019
TRIBUNAL REGIONAL ELEITORAL DE MS
Relatório de Composição Analítica (GLOBAL)
DATA BASE - REGIÃO: SINAPI - Campo Grande/MS (MES:Maio/19)
OBRA : | Reformas 2018
ORÇAMENTO : | Reforma Cartório Eleitoral de Coxim
LOCAL : |  |  |  |  | ÁREA : 317,81m²
ITEM: TRE-S0187 |  |  |  | UN: M
SER.CG: Cabo flexivel 4 pares UTP categoria 5
MÃO DE OBRA |  |  |  | UN | COEF. | CUSTO UNIT. | CUSTO TOTAL
ELETRICISTA |  |  |  | H | 0.08 | 6.38 | 0.51
¦EM PROCESSO DE DESATIVAÇÃO¦ AJUDANTE DE ELETRICISTA |  |  |  | H | 0.08 | 3.66 | 0.29
SUB TOTAL | [6 empty] | 0.8
LEIS SOCIAIS 134,39% | [6 empty] | 1.08
TOTAL (A) | [6 empty] | 1.88
MATERIAL/SUB-CONTRATADO |  |  |  | UN | COEF. | CUSTO UNIT. | CUSTO TOTAL
Cabo flexivel 4 pares UTP categoria 5 |  |  |  | M | 1 | 1.2 | 1.2
TOTAL (C) | [6 empty] | 1.2
CUSTO DIRETO TOTAL | [6 empty] | 3.08
BDI 0,00% | [6 empty] | 0
ADM 0,00% | [6 empty] | 0
PREÇO UNITÁRIO TOTAL | [6 empty] | 3.08
QUANTIDADE: 4,00 |  |  |  |  | TOTAL: 12,33
Volare Sisplo 20 - PINI
Data:16/07/2019
TRIBUNAL REGIONAL ELEITORAL DE MS
Relatório de Composição Analítica (GLOBAL)
DATA BASE - REGIÃO: SINAPI - Campo Grande/MS (MES:Maio/19)
OBRA : | Reformas 2018
ORÇAMENTO : | Reforma Cartório Eleitoral de Coxim
LOCAL : |  |  |  |  | ÁREA : 317,81m²
ITEM: TRE-S0209 |  |  |  | UN: UN
SER.CG: Saida de fio 611148, PialPlus
MÃO DE OBRA |  |  |  | UN | COEF. | CUSTO UNIT. | CUSTO TOTAL
ELETRICISTA |  |  |  | H | 0.29 | 6.38 | 1.85
¦EM PROCESSO DE DESATIVAÇÃO¦ AJUDANTE DE ELETRICISTA |  |  |  | H | 0.29 | 3.66 | 1.06
SUB TOTAL | [6 empty] | 2.91
LEIS SOCIAIS 134,39% | [6 empty] | 3.91
TOTAL (A) | [6 empty] | 6.82
MATERIAL/SUB-CONTRATADO |  |  |  | UN | COEF. | CUSTO UNIT. | CUSTO TOTAL
Saida de frio 611148, PialPLus |  |  |  | UN | 1 | 8.13 | 8.13
TOTAL (C) | [6 empty] | 8.13
CUSTO DIRETO TOTAL | [6 empty] | 14.95
BDI 0,00% | [6 empty] | 0
ADM 0,00% | [6 empty] | 0
PREÇO UNITÁRIO TOTAL | [6 empty] | 14.95
QUANTIDADE: 4,00 |  |  |  |  | TOTAL: 59,82
Volare Sisplo 20 - PINI
Data:16/07/2019
TRIBUNAL REGIONAL ELEITORAL DE MS
Relatório de Composição Analítica (GLOBAL)
DATA BASE - REGIÃO: SINAPI - Campo Grande/MS (MES:Maio/19)
OBRA : | Reformas 2018
ORÇAMENTO : | Reforma Cartório Eleitoral de Coxim
LOCAL : |  |  |  |  | ÁREA : 317,81m²
ITEM: TRE-S0213 |  |  |  | UN: UN
SER.CG: Sensor de presença teto MI700 Tckron ou similar
MÃO DE OBRA |  |  |  | UN | COEF. | CUSTO UNIT. | CUSTO TOTAL
ELETRICISTA |  |  |  | H | 0.5 | 6.38 | 3.19
¦EM PROCESSO DE DESATIVAÇÃO¦ AJUDANTE DE ELETRICISTA |  |  |  | H | 0.5 | 3.66 | 1.83
SUB TOTAL | [6 empty] | 5.02
LEIS SOCIAIS 134,39% | [6 empty] | 6.75
TOTAL (A) | [6 empty] | 11.77
MATERIAL/SUB-CONTRATADO |  |  |  | UN | COEF. | CUSTO UNIT. | CUSTO TOTAL
Sensor presença teto MI700 Teckron |  |  |  | UN | 1 | 55 | 55
TOTAL (C) | [6 empty] | 55
CUSTO DIRETO TOTAL | [6 empty] | 66.77
BDI 0,00% | [6 empty] | 0
ADM 0,00% | [6 empty] | 0
PREÇO UNITÁRIO TOTAL | [6 empty] | 66.77
QUANTIDADE: 3,00 |  |  |  |  | TOTAL: 200,30
Volare Sisplo 20 - PINI
Data:16/07/2019
TRIBUNAL REGIONAL ELEITORAL DE MS
Relatório de Composição Analítica (GLOBAL)
DATA BASE - REGIÃO: SINAPI - Campo Grande/MS (MES:Maio/19)
OBRA : | Reformas 2018
ORÇAMENTO : | Reforma Cartório Eleitoral de Coxim
LOCAL : |  |  |  |  | ÁREA : 317,81m²
ITEM: VEDAPREN CALHA |  |  |  | UN: M2
SER.CG: IMPERMEABILIZAÇÃO DE CALHA DE CONCRETO COM APLICAÇÃO DE 2 DEMÃOS (COM INTERVALO MÍNIMO DE 8 HORAS) DE MANTA LÍQUIDA ACRÍLICA VEDAPREN PARA IMPERMEABILIZAÇÃO DE COBERTURAS EXPOSTAS BRANCA VEDACIT OU EQUIVALENTE TECNICO
MÃO DE OBRA |  |  |  | UN | COEF. | CUSTO UNIT. | CUSTO TOTAL
SERVENTE |  |  |  | H | 0.35 | 4.76 | 1.67
PINTOR |  |  |  | H | 0.35 | 6.38 | 2.23
SUB TOTAL | [6 empty] | 3.9
LEIS SOCIAIS 134,39% | [6 empty] | 5.24
TOTAL (A) | [6 empty] | 9.14
MATERIAL/SUB-CONTRATADO |  |  |  | UN | COEF. | CUSTO UNIT. | CUSTO TOTAL
Manta Líquida Acrílica Vedapren para Impermeabilização de Coberturas Expostas Branca Vedacit OU SIMILAR |  |  |  | KG | 2 | 17.72 | 35.44
TOTAL (C) | [6 empty] | 35.44
CUSTO DIRETO TOTAL | [6 empty] | 44.58
BDI 0,00% | [6 empty] | 0
ADM 0,00% | [6 empty] | 0
PREÇO UNITÁRIO TOTAL | [6 empty] | 44.58
QUANTIDADE: 55,00 |  |  |  |  | TOTAL: 2.451,84
Volare Sisplo 20 - PINI
Data:16/07/2019
TRIBUNAL REGIONAL ELEITORAL DE MS
Relatório de Composição Analítica (GLOBAL)
DATA BASE - REGIÃO: SINAPI - Campo Grande/MS (MES:Maio/19)
OBRA : | Reformas 2018
ORÇAMENTO : | Reforma Cartório Eleitoral de Coxim
LOCAL : |  |  |  |  | ÁREA : 317,81m²
ITEM: VEDAPREN COBERTURA |  |  |  | UN: M2
SER.CG: IMPERMEABILIZAÇÃO DE LAJE COM APLICAÇÃO DE 2 DEMÃOS (COM INTERVALO MÍNIMO DE 8 HORAS) DE MANTA LÍQUIDA ACRÍLICA VEDAPREN PARA IMPERMEABILIZAÇÃO DE COBERTURAS EXPOSTAS BRANCA VEDACIT OU EQUIVALENTE TECNICO
MÃO DE OBRA |  |  |  | UN | COEF. | CUSTO UNIT. | CUSTO TOTAL
SERVENTE |  |  |  | H | 0.35 | 4.76 | 1.67
PINTOR |  |  |  | H | 0.35 | 6.38 | 2.23
SUB TOTAL | [6 empty] | 3.9
LEIS SOCIAIS 134,39% | [6 empty] | 5.24
TOTAL (A) | [6 empty] | 9.14
MATERIAL/SUB-CONTRATADO |  |  |  | UN | COEF. | CUSTO UNIT. | CUSTO TOTAL
Manta Líquida Acrílica Vedapren para Impermeabilização de Coberturas Expostas Branca Vedacit OU SIMILAR |  |  |  | KG | 2 | 17.72 | 35.44
TOTAL (C) | [6 empty] | 35.44
CUSTO DIRETO TOTAL | [6 empty] | 44.58
BDI 0,00% | [6 empty] | 0
ADM 0,00% | [6 empty] | 0
PREÇO UNITÁRIO TOTAL | [6 empty] | 44.58
QUANTIDADE: 22,00 |  |  |  |  | TOTAL: 980,74
Volare Sisplo 20 - PINI
Data:16/07/2019
TRIBUNAL REGIONAL ELEITORAL DE MS
Relatório de Composição Analítica (GLOBAL)
DATA BASE - REGIÃO: SINAPI - Campo Grande/MS (MES:Maio/19)
OBRA : | Reformas 2018
ORÇAMENTO : | Reforma Cartório Eleitoral de Coxim
LOCAL : |  |  |  |  | ÁREA : 317,81m²
ITEM: VENTOKIT 150 SERVIÇO |  |  |  | UN: UN
SER.CG: Renovador de Ar para Banheiro Ventokit 150 Westaflex, INCLUSO 3M DE TUBULAÇÃO PARA EXAUSTÃO - FORNECIMENTO E INSTALAÇÃO
MÃO DE OBRA |  |  |  | UN | COEF. | CUSTO UNIT. | CUSTO TOTAL
ELETRICISTA |  |  |  | H | 2 | 6.38 | 12.76
AUXILIAR DE ELETRICISTA |  |  |  | H | 2 | 4.48 | 8.96
SUB TOTAL | [6 empty] | 21.72
LEIS SOCIAIS 134,39% | [6 empty] | 29.19
TOTAL (A) | [6 empty] | 50.91
MATERIAL/SUB-CONTRATADO |  |  |  | UN | COEF. | CUSTO UNIT. | CUSTO TOTAL
Renovador de Ar para Banheiro Ventokit 150 Westaflex |  |  |  | UN | 1 | 261.9 | 261.9
TUBO PVC SERIE NORMAL - ESGOTO PREDIAL DN 100MM - NBR 5688 |  |  |  | M | 3 | 9.15 | 27.45
TOTAL (C) | [6 empty] | 289.35
CUSTO DIRETO TOTAL | [6 empty] | 340.26
BDI 0,00% | [6 empty] | 0
ADM 0,00% | [6 empty] | 0
PREÇO UNITÁRIO TOTAL | [6 empty] | 340.26
QUANTIDADE: 1,00 |  |  |  |  | TOTAL: 340,26
Volare Sisplo 20 - PINI